## 126Y-267963_BOM
BILL OF MATERIALS (BOM) FOR FVTX BC DISTRIBUTION BOARD (DRAWING # 126Y-267963 REV A)
ITEM | QTY | REF DES | DESCRIPTION | VENDOR | VALUE | FOOTPRINT | PART NO
1 | 6 | C1,C3,C6,C10-C11,C14 | CERAMIC CAP, 1000pf 10% 25v | PANASONIC | 0.001uF | 0201_.012SQ_.023SP | ECJ-ZEB1E102K
2 | 12 | C2,C4-C5,C9,C12-C13,C15,C18-C20,C23-C24 | CAPACITOR,16V,CHIP | PANASONIC | 0.1uF | 0603 | ECJ-1VB1C104K
3 | 2 | C7-C8 | CAPACITOR,6.3V,CERAMIC CHIP | PANASONIC | 10uF | 1206 | ECJ-3YB0J106K
4 | 4 | C16-C17,C21-C22 | 10uf 25v 10% CERAMIC MULTILAYER CAP | TAIYO YUDEN | 10uF | 1210 | TMK325BJ106KN-T
5 | 4 | DS1-DS4 | LED RED CLEAR 0603 SMD | LITE-ON |  | LED2_SMD_0603_.063X.031B_ST | DIGIKEY_160-1181-1-ND
6 | 7 | J1-J7 | 2MM PITCH, DUAL ROW HEADER, 8 PIN | MOLEX |  | CONN_HEADER_8P_ | 87831-0820
7 | 1 | J8 | .100" PITCH, RIGHT ANGLE HEADER, 2 PIN | MOLEX |  | CONN_HEADER_2P_RA | 70553-0106
8 | 4 | L1-L4 | INDUCTOR, 1.0UH | COILCRAFT | 1uH | L1008 | 1008CS-102XKBC
9 | 1 | PTC1 | PTC/POLYSWITCH 2.6adc@6vdc | TYCO |  | 1812 | MiniSMDC260F
10 | 4 | R1,R3,R6,R8 | RES 121 OHM 1/16W 1% 0402 SMD | VISHAY DALE | 121 | R0402A | CRCW0402121RFNED
11 | 6 | R2,R4-R5,R7,R12,R17 | RES 100 OHM 1/20W 1% 0201 SMD | VISHAY DALE | 100 | 0201_.012SQ_.023SP | CRCW0201100RFNED
12 | 8 | R9-R11,R13-R16,R18 | RES 10.0K OHM 1/20W 1% 0201 SMD | VISHAY DALE | 10K | 0201_.012SQ_.023SP | CRCW020110K0FNED
13 | 4 | TP1-4 | PROBE TEST POINT |  |  |  | TPOINT_2P
14 | 6 | U1,U5-U6,U9,U11,U15 | SURFACE MOUNT TEST POIONT ON TAPE AND REEL | KEYSTONE |  | TP5015 | 5015
15 | 4 | U2,U7,U10,U13 | 4-PORT LVDS REPEATERS | MAXIM |  | TSSOP16 | MAX9169EUE
16 | 2 | U3,U12 | Optical Transciever | AVAGO |  | HFBR-5720 | AFBR-57M5APZ
17 | 2 | U4,U14 | 670 MHz LVDS-to-LVDS 1:2 SPLITTERS | MAXIM |  | 10P_MSOP | MAX9175EUB
18 | 1 | U8 | 3A Low Dropout Regulator | LINEAR TECHNOLOGY |  | TO_DDPACK_LINEAR_MPACKAGE | LT1587CM-3.3
19 | 2 | U3,U12 |  | AMP |  |  | 1367073-1
20 | 2 | U3,U12 |  | AMP |  |  | 73927-0002
21 | 2 | U3,U12 |  | AMP |  |  | 73927-0004
Total Parts Used: 78