## Main_FPGA
Pin | VHDL Name | Schematics Name | Dir | Sta | Side | Chip | Out | OK | Comments
T28 | BCO_CLK_n | Clk_BCO_An | Input |  |  |  |  | x | Clocks
R30 | BCO_CLK_p | Clk_BCO_Ap | Input |  |  |  |  | x
R5 | OUT_CLK_n | Clk_FPGA_An | Input |  |  |  |  | x
R2 | OUT_CLK_p | Clk_FPGA_Ap | Input |  |  |  |  | x
J21 | DATA_IN_0_n(32) | Data_Sta0_Wedge0_Side0_Chip1_Out0n | Input | 0 | 0 | 1 | 0 | x | Small Wedge Inputs
C24 | DATA_IN_0_n(33) | Data_Sta0_Wedge0_Side0_Chip1_Out1n | Input | 0 | 0 | 1 | 1 | x
D25 | DATA_IN_0_n(34) | Data_Sta0_Wedge0_Side0_Chip2_Out0n | Input | 0 | 0 | 2 | 0 | x
D23 | DATA_IN_0_n(35) | Data_Sta0_Wedge0_Side0_Chip2_Out1n | Input | 0 | 0 | 2 | 1 | x
F22 | DATA_IN_0_n(36) | Data_Sta0_Wedge0_Side0_Chip3_Out0n | Input | 0 | 0 | 3 | 0 | x
D21 | DATA_IN_0_n(37) | Data_Sta0_Wedge0_Side0_Chip3_Out1n | Input | 0 | 0 | 3 | 1 | x
H21 | DATA_IN_0_n(38) | Data_Sta0_Wedge0_Side0_Chip4_Out0n | Input | 0 | 0 | 4 | 0 | x
B24 | DATA_IN_0_n(39) | Data_Sta0_Wedge0_Side0_Chip4_Out1n | Input | 0 | 0 | 4 | 1 | x
E22 | DATA_IN_0_n(40) | Data_Sta0_Wedge0_Side0_Chip5_Out0n | Input | 0 | 0 | 5 | 0 | x
C22 | DATA_IN_0_n(41) | Data_Sta0_Wedge0_Side0_Chip5_Out1n | Input | 0 | 0 | 5 | 1 | x
G20 | DATA_IN_0_n(42) | Data_Sta0_Wedge0_Side1_Chip1_Out0n | Input | 0 | 1 | 1 | 0 | x
D19 | DATA_IN_0_n(43) | Data_Sta0_Wedge0_Side1_Chip1_Out1n | Input | 0 | 1 | 1 | 1 | x
B28 | DATA_IN_0_n(44) | Data_Sta0_Wedge0_Side1_Chip2_Out0n | Input | 0 | 1 | 2 | 0 | x
C20 | DATA_IN_0_n(45) | Data_Sta0_Wedge0_Side1_Chip2_Out1n | Input | 0 | 1 | 2 | 1 | x
H19 | DATA_IN_0_n(46) | Data_Sta0_Wedge0_Side1_Chip3_Out0n | Input | 0 | 1 | 3 | 0 | x
B22 | DATA_IN_0_n(47) | Data_Sta0_Wedge0_Side1_Chip3_Out1n | Input | 0 | 1 | 3 | 1 | x
E20 | DATA_IN_0_n(48) | Data_Sta0_Wedge0_Side1_Chip4_Out0n | Input | 0 | 1 | 4 | 0 | x
C19 | DATA_IN_0_n(49) | Data_Sta0_Wedge0_Side1_Chip4_Out1n | Input | 0 | 1 | 4 | 1 | x
F19 | DATA_IN_0_n(50) | Data_Sta0_Wedge0_Side1_Chip5_Out0n | Input | 0 | 1 | 5 | 0 | x
A22 | DATA_IN_0_n(51) | Data_Sta0_Wedge0_Side1_Chip5_Out1n | Input | 0 | 1 | 5 | 1 | x
K20 | DATA_IN_0_p(32) | Data_Sta0_Wedge0_Side0_Chip1_Out0p | Input | 0 | 0 | 1 | 0 | x
C25 | DATA_IN_0_p(33) | Data_Sta0_Wedge0_Side0_Chip1_Out1p | Input | 0 | 0 | 1 | 1 | x
E25 | DATA_IN_0_p(34) | Data_Sta0_Wedge0_Side0_Chip2_Out0p | Input | 0 | 0 | 2 | 0 | x
D24 | DATA_IN_0_p(35) | Data_Sta0_Wedge0_Side0_Chip2_Out1p | Input | 0 | 0 | 2 | 1 | x
F23 | DATA_IN_0_p(36) | Data_Sta0_Wedge0_Side0_Chip3_Out0p | Input | 0 | 0 | 3 | 0 | x
D22 | DATA_IN_0_p(37) | Data_Sta0_Wedge0_Side0_Chip3_Out1p | Input | 0 | 0 | 3 | 1 | x
H22 | DATA_IN_0_p(38) | Data_Sta0_Wedge0_Side0_Chip4_Out0p | Input | 0 | 0 | 4 | 0 | x
A25 | DATA_IN_0_p(39) | Data_Sta0_Wedge0_Side0_Chip4_Out1p | Input | 0 | 0 | 4 | 1 | x
E23 | DATA_IN_0_p(40) | Data_Sta0_Wedge0_Side0_Chip5_Out0p | Input | 0 | 0 | 5 | 0 | x
C23 | DATA_IN_0_p(41) | Data_Sta0_Wedge0_Side0_Chip5_Out1p | Input | 0 | 0 | 5 | 1 | x
G21 | DATA_IN_0_p(42) | Data_Sta0_Wedge0_Side1_Chip1_Out0p | Input | 0 | 1 | 1 | 0 | x
D20 | DATA_IN_0_p(43) | Data_Sta0_Wedge0_Side1_Chip1_Out1p | Input | 0 | 1 | 1 | 1 | x
C27 | DATA_IN_0_p(44) | Data_Sta0_Wedge0_Side1_Chip2_Out0p | Input | 0 | 1 | 2 | 0 | x
C21 | DATA_IN_0_p(45) | Data_Sta0_Wedge0_Side1_Chip2_Out1p | Input | 0 | 1 | 2 | 1 | x
H20 | DATA_IN_0_p(46) | Data_Sta0_Wedge0_Side1_Chip3_Out0p | Input | 0 | 1 | 3 | 0 | x
B23 | DATA_IN_0_p(47) | Data_Sta0_Wedge0_Side1_Chip3_Out1p | Input | 0 | 1 | 3 | 1 | x
F20 | DATA_IN_0_p(48) | Data_Sta0_Wedge0_Side1_Chip4_Out0p | Input | 0 | 1 | 4 | 0 | x
B19 | DATA_IN_0_p(49) | Data_Sta0_Wedge0_Side1_Chip4_Out1p | Input | 0 | 1 | 4 | 1 | x
E19 | DATA_IN_0_p(50) | Data_Sta0_Wedge0_Side1_Chip5_Out0p | Input | 0 | 1 | 5 | 0 | x
A23 | DATA_IN_0_p(51) | Data_Sta0_Wedge0_Side1_Chip5_Out1p | Input | 0 | 1 | 5 | 1 | x
E16 | DATA_OUT_0_0(0) | Data_Out_A00[0] | Output |  |  |  |  | x | Small Wedge Outputs
F18 | DATA_OUT_0_0(1) | Data_Out_A00[1] | Output |  |  |  |  | x
B18 | DATA_OUT_0_0(2) | Data_Out_A00[2] | Output |  |  |  |  | x
H17 | DATA_OUT_0_0(3) | Data_Out_A00[3] | Output |  |  |  |  | x
B21 | DATA_OUT_0_0(4) | Data_Out_A00[4] | Output |  |  |  |  | x
J19 | DATA_OUT_0_0(5) | Data_Out_A00[5] | Output |  |  |  |  | x
D18 | DATA_OUT_0_0(6) | Data_Out_A00[6] | Output |  |  |  |  | x
G18 | DATA_OUT_0_0(7) | Data_Out_A00[7] | Output |  |  |  |  | x
G19 | DATA_OUT_0_0(8) | Data_Out_A00[8] | Output |  |  |  |  | x
E17 | DATA_OUT_0_0(9) | Data_Out_A00[9] | Output |  |  |  |  | x
E18 | DATA_OUT_0_0(10) | Data_Out_A00[10] | Output |  |  |  |  | x
C18 | DATA_OUT_0_0(11) | Data_Out_A00[11] | Output |  |  |  |  | x
H18 | DATA_OUT_0_0(12) | Data_Out_A00[12] | Output |  |  |  |  | x
B20 | DATA_OUT_0_0(13) | Data_Out_A00[13] | Output |  |  |  |  | x
J20 | DATA_OUT_0_0(14) | Data_Out_A00[14] | Output |  |  |  |  | x
C17 | DATA_OUT_0_0(15) | Data_Out_A00[15] | Output |  |  |  |  | x
A17 | DATA_OUT_0_0(16) | Data_Out_A00[16] | Output |  |  |  |  | x
H16 | DATA_OUT_0_0(17) | Data_Out_A00[17] | Output |  |  |  |  | x
A18 | DATA_OUT_0_0(18) | Data_Out_A00[18] | Output |  |  |  |  | x
J17 | DATA_OUT_0_0(19) | Data_Out_A00[19] | Output |  |  |  |  | x
A20 | DATA_OUT_0_0(20) | Data_Out_A00[20] | Output |  |  |  |  | x
G16 | DATA_OUT_0_0(21) | Data_Out_A00[21] | Output |  |  |  |  | x
D16 | DATA_OUT_0_0(22) | Data_Out_A00[22] | Output |  |  |  |  | x
F16 | DATA_OUT_0_0(23) | Data_Out_A00[23] | Output |  |  |  |  | x
F17 | DATA_OUT_0_0(24) | Data_Out_A00[24] | Output |  |  |  |  | x
B17 | DATA_OUT_0_0(25) | Data_Out_A00[25] | Output |  |  |  |  | x
J16 | DATA_OUT_0_0(26) | Data_Out_A00[26] | Output |  |  |  |  | x
A19 | DATA_OUT_0_0(27) | Data_Out_A00[27] | Output |  |  |  |  | x
J18 | DATA_OUT_0_0(28) | Data_Out_A00[28] | Output |  |  |  |  | x
A21 | DATA_OUT_0_0(29) | Data_Out_A00[29] | Output |  |  |  |  | x
G17 | DATA_OUT_0_0(30) | Data_Out_A00[30] | Output |  |  |  |  | x
D17 | DATA_OUT_0_0(31) | Data_Out_A00[31] | Output |  |  |  |  | x
D12 | DATA_IN_0_n(52) | Data_Sta1_Wedge0_Side0_Chip1_Out0n | Input | 1 | 0 | 1 | 0 | x | Station 1 Inputs
A11 | DATA_IN_0_n(53) | Data_Sta1_Wedge0_Side0_Chip1_Out1n | Input | 1 | 0 | 1 | 1 | x
J12 | DATA_IN_0_n(54) | Data_Sta1_Wedge0_Side0_Chip2_Out0n | Input | 1 | 0 | 2 | 0 | x
B10 | DATA_IN_0_n(55) | Data_Sta1_Wedge0_Side0_Chip2_Out1n | Input | 1 | 0 | 2 | 1 | x
J11 | DATA_IN_0_n(56) | Data_Sta1_Wedge0_Side0_Chip3_Out0n | Input | 1 | 0 | 3 | 0 | x
A9 | DATA_IN_0_n(57) | Data_Sta1_Wedge0_Side0_Chip3_Out1n | Input | 1 | 0 | 3 | 1 | x
G11 | DATA_IN_0_n(58) | Data_Sta1_Wedge0_Side0_Chip4_Out0n | Input | 1 | 0 | 4 | 0 | x
C10 | DATA_IN_0_n(59) | Data_Sta1_Wedge0_Side0_Chip4_Out1n | Input | 1 | 0 | 4 | 1 | x
A4 | DATA_IN_0_n(60) | Data_Sta1_Wedge0_Side0_Chip5_Out0n | Input | 1 | 0 | 5 | 0 | x
E11 | DATA_IN_0_n(61) | Data_Sta1_Wedge0_Side0_Chip5_Out1n | Input | 1 | 0 | 5 | 1 | x
F8 | DATA_IN_0_n(62) | Data_Sta1_Wedge0_Side0_Chip6_Out0n | Input | 1 | 0 | 6 | 0 | x
D10 | DATA_IN_0_n(63) | Data_Sta1_Wedge0_Side0_Chip6_Out1n | Input | 1 | 0 | 6 | 1 | x
G10 | DATA_IN_0_n(64) | Data_Sta1_Wedge0_Side0_Chip7_Out0n | Input | 1 | 0 | 7 | 0 | x
A8 | DATA_IN_0_n(65) | Data_Sta1_Wedge0_Side0_Chip7_Out1n | Input | 1 | 0 | 7 | 1 | x
H9 | DATA_IN_0_n(66) | Data_Sta1_Wedge0_Side0_Chip8_Out0n | Input | 1 | 0 | 8 | 0 | x
A6 | DATA_IN_0_n(67) | Data_Sta1_Wedge0_Side0_Chip8_Out1n | Input | 1 | 0 | 8 | 1 | x
D7 | DATA_IN_0_n(68) | Data_Sta1_Wedge0_Side0_Chip9_Out0n | Input | 1 | 0 | 9 | 0 | x
D9 | DATA_IN_0_n(69) | Data_Sta1_Wedge0_Side0_Chip9_Out1n | Input | 1 | 0 | 9 | 1 | x
J10 | DATA_IN_0_n(70) | Data_Sta1_Wedge0_Side0_Chip10_Out0n | Input | 1 | 0 | 10 | 0 | x
C7 | DATA_IN_0_n(71) | Data_Sta1_Wedge0_Side0_Chip10_Out1n | Input | 1 | 0 | 10 | 1 | x
E6 | DATA_IN_0_n(72) | Data_Sta1_Wedge0_Side0_Chip11_Out0n | Input | 1 | 0 | 11 | 0 | x
D8 | DATA_IN_0_n(73) | Data_Sta1_Wedge0_Side0_Chip11_Out1n | Input | 1 | 0 | 11 | 1 | x
C4 | DATA_IN_0_n(74) | Data_Sta1_Wedge0_Side0_Chip12_Out0n | Input | 1 | 0 | 12 | 0 | x
C2 | DATA_IN_0_n(75) | Data_Sta1_Wedge0_Side0_Chip12_Out1n | Input | 1 | 0 | 12 | 1 | x
K6 | DATA_IN_0_n(76) | Data_Sta1_Wedge0_Side0_Chip13_Out0n | Input | 1 | 0 | 13 | 0 | x
L10 | DATA_IN_0_n(77) | Data_Sta1_Wedge0_Side0_Chip13_Out1n | Input | 1 | 0 | 13 | 1 | x
G3 | DATA_IN_0_n(78) | Data_Sta1_Wedge0_Side1_Chip1_Out0n | Input | 1 | 1 | 1 | 0 | x
D3 | DATA_IN_0_n(79) | Data_Sta1_Wedge0_Side1_Chip1_Out1n | Input | 1 | 1 | 1 | 1 | x
K3 | DATA_IN_0_n(80) | Data_Sta1_Wedge0_Side1_Chip2_Out0n | Input | 1 | 1 | 2 | 0 | x
E2 | DATA_IN_0_n(81) | Data_Sta1_Wedge0_Side1_Chip2_Out1n | Input | 1 | 1 | 2 | 1 | x
J3 | DATA_IN_0_n(82) | Data_Sta1_Wedge0_Side1_Chip3_Out0n | Input | 1 | 1 | 3 | 0 | x
K8 | DATA_IN_0_n(83) | Data_Sta1_Wedge0_Side1_Chip3_Out1n | Input | 1 | 1 | 3 | 1 | x
H3 | DATA_IN_0_n(84) | Data_Sta1_Wedge0_Side1_Chip4_Out0n | Input | 1 | 1 | 4 | 0 | x |  | 0
J6 | DATA_IN_0_n(85) | Data_Sta1_Wedge0_Side1_Chip4_Out1n | Input | 1 | 1 | 4 | 1 | x |  | 1
L3 | DATA_IN_0_n(86) | Data_Sta1_Wedge0_Side1_Chip5_Out0n | Input | 1 | 1 | 5 | 0 | x |  | 2
G4 | DATA_IN_0_n(87) | Data_Sta1_Wedge0_Side1_Chip5_Out1n | Input | 1 | 1 | 5 | 1 | x |  | 3
G2 | DATA_IN_0_n(88) | Data_Sta1_Wedge0_Side1_Chip6_Out0n | Input | 1 | 1 | 6 | 0 | x |  | 4
J5 | DATA_IN_0_n(89) | Data_Sta1_Wedge0_Side1_Chip6_Out1n | Input | 1 | 1 | 6 | 1 | x |  | 5
H2 | DATA_IN_0_n(90) | Data_Sta1_Wedge0_Side1_Chip7_Out0n | Input | 1 | 1 | 7 | 0 | x |  | 6
L9 | DATA_IN_0_n(91) | Data_Sta1_Wedge0_Side1_Chip7_Out1n | Input | 1 | 1 | 7 | 1 | x |  | 7
M3 | DATA_IN_0_n(92) | Data_Sta1_Wedge0_Side1_Chip8_Out0n | Input | 1 | 1 | 8 | 0 | x |  | 8
L6 | DATA_IN_0_n(93) | Data_Sta1_Wedge0_Side1_Chip8_Out1n | Input | 1 | 1 | 8 | 1 | x |  | 9
J1 | DATA_IN_0_n(94) | Data_Sta1_Wedge0_Side1_Chip9_Out0n | Input | 1 | 1 | 9 | 0 | x |  | 10
M9 | DATA_IN_0_n(95) | Data_Sta1_Wedge0_Side1_Chip9_Out1n | Input | 1 | 1 | 9 | 1 | x |  | 11
K1 | DATA_IN_0_n(96) | Data_Sta1_Wedge0_Side1_Chip10_Out0n | Input | 1 | 1 | 10 | 0 | x |  | 12
N7 | DATA_IN_0_n(97) | Data_Sta1_Wedge0_Side1_Chip10_Out1n | Input | 1 | 1 | 10 | 1 | x |  | 13
L1 | DATA_IN_0_n(98) | Data_Sta1_Wedge0_Side1_Chip11_Out0n | Input | 1 | 1 | 11 | 0 | x |  | 14
N6 | DATA_IN_0_n(99) | Data_Sta1_Wedge0_Side1_Chip11_Out1n | Input | 1 | 1 | 11 | 1 | x |  | 15
P4 | DATA_IN_0_n(100) | Data_Sta1_Wedge0_Side1_Chip12_Out0n | Input | 1 | 1 | 12 | 0 | x |  | 16
M5 | DATA_IN_0_n(101) | Data_Sta1_Wedge0_Side1_Chip12_Out1n | Input | 1 | 1 | 12 | 1 | x |  | 17
M1 | DATA_IN_0_n(102) | Data_Sta1_Wedge0_Side1_Chip13_Out0n | Input | 1 | 1 | 13 | 0 | x |  | 18
N8 | DATA_IN_0_n(103) | Data_Sta1_Wedge0_Side1_Chip13_Out1n | Input | 1 | 1 | 13 | 1 | x |  | 19
D13 | DATA_IN_0_p(52) | Data_Sta1_Wedge0_Side0_Chip1_Out0p | Input | 1 | 0 | 1 | 0 | x |  | 20
A12 | DATA_IN_0_p(53) | Data_Sta1_Wedge0_Side0_Chip1_Out1p | Input | 1 | 0 | 1 | 1 | x |  | 21
J13 | DATA_IN_0_p(54) | Data_Sta1_Wedge0_Side0_Chip2_Out0p | Input | 1 | 0 | 2 | 0 | x |  | 22
B11 | DATA_IN_0_p(55) | Data_Sta1_Wedge0_Side0_Chip2_Out1p | Input | 1 | 0 | 2 | 1 | x |  | 23
H11 | DATA_IN_0_p(56) | Data_Sta1_Wedge0_Side0_Chip3_Out0p | Input | 1 | 0 | 3 | 0 | x |  | 24
A10 | DATA_IN_0_p(57) | Data_Sta1_Wedge0_Side0_Chip3_Out1p | Input | 1 | 0 | 3 | 1 | x |  | 25
F11 | DATA_IN_0_p(58) | Data_Sta1_Wedge0_Side0_Chip4_Out0p | Input | 1 | 0 | 4 | 0 | x |  | 26
B9 | DATA_IN_0_p(59) | Data_Sta1_Wedge0_Side0_Chip4_Out1p | Input | 1 | 0 | 4 | 1 | x |  | 27
B5 | DATA_IN_0_p(60) | Data_Sta1_Wedge0_Side0_Chip5_Out0p | Input | 1 | 0 | 5 | 0 | x |  | 28
E12 | DATA_IN_0_p(61) | Data_Sta1_Wedge0_Side0_Chip5_Out1p | Input | 1 | 0 | 5 | 1 | x |  | 29
F9 | DATA_IN_0_p(62) | Data_Sta1_Wedge0_Side0_Chip6_Out0p | Input | 1 | 0 | 6 | 0 | x |  | 30
D11 | DATA_IN_0_p(63) | Data_Sta1_Wedge0_Side0_Chip6_Out1p | Input | 1 | 0 | 6 | 1 | x |  | 31
F10 | DATA_IN_0_p(64) | Data_Sta1_Wedge0_Side0_Chip7_Out0p | Input | 1 | 0 | 7 | 0 | x |  | 32
B8 | DATA_IN_0_p(65) | Data_Sta1_Wedge0_Side0_Chip7_Out1p | Input | 1 | 0 | 7 | 1 | x |  | 33
H10 | DATA_IN_0_p(66) | Data_Sta1_Wedge0_Side0_Chip8_Out0p | Input | 1 | 0 | 8 | 0 | x |  | 34
B7 | DATA_IN_0_p(67) | Data_Sta1_Wedge0_Side0_Chip8_Out1p | Input | 1 | 0 | 8 | 1 | x |  | 35
E8 | DATA_IN_0_p(68) | Data_Sta1_Wedge0_Side0_Chip9_Out0p | Input | 1 | 0 | 9 | 0 | x |  | 36
C9 | DATA_IN_0_p(69) | Data_Sta1_Wedge0_Side0_Chip9_Out1p | Input | 1 | 0 | 9 | 1 | x |  | 37
K11 | DATA_IN_0_p(70) | Data_Sta1_Wedge0_Side0_Chip10_Out0p | Input | 1 | 0 | 10 | 0 | x |  | 38
C6 | DATA_IN_0_p(71) | Data_Sta1_Wedge0_Side0_Chip10_Out1p | Input | 1 | 0 | 10 | 1 | x |  | 39
D6 | DATA_IN_0_p(72) | Data_Sta1_Wedge0_Side0_Chip11_Out0p | Input | 1 | 0 | 11 | 0 | x |  | 40
C8 | DATA_IN_0_p(73) | Data_Sta1_Wedge0_Side0_Chip11_Out1p | Input | 1 | 0 | 11 | 1 | x |  | 41
D5 | DATA_IN_0_p(74) | Data_Sta1_Wedge0_Side0_Chip12_Out0p | Input | 1 | 0 | 12 | 0 | x |  | 42
B3 | DATA_IN_0_p(75) | Data_Sta1_Wedge0_Side0_Chip12_Out1p | Input | 1 | 0 | 12 | 1 | x |  | 43
K5 | DATA_IN_0_p(76) | Data_Sta1_Wedge0_Side0_Chip13_Out0p | Input | 1 | 0 | 13 | 0 | x |  | 44
K9 | DATA_IN_0_p(77) | Data_Sta1_Wedge0_Side0_Chip13_Out1p | Input | 1 | 0 | 13 | 1 | x |  | 45
F3 | DATA_IN_0_p(78) | Data_Sta1_Wedge0_Side1_Chip1_Out0p | Input | 1 | 1 | 1 | 0 | x |  | 46
E4 | DATA_IN_0_p(79) | Data_Sta1_Wedge0_Side1_Chip1_Out1p | Input | 1 | 1 | 1 | 1 | x |  | 47
K4 | DATA_IN_0_p(80) | Data_Sta1_Wedge0_Side1_Chip2_Out0p | Input | 1 | 1 | 2 | 0 | x |  | 48
D1 | DATA_IN_0_p(81) | Data_Sta1_Wedge0_Side1_Chip2_Out1p | Input | 1 | 1 | 2 | 1 | x |  | 49
J4 | DATA_IN_0_p(82) | Data_Sta1_Wedge0_Side1_Chip3_Out0p | Input | 1 | 1 | 3 | 0 | x |  | 50
K7 | DATA_IN_0_p(83) | Data_Sta1_Wedge0_Side1_Chip3_Out1p | Input | 1 | 1 | 3 | 1 | x |  | 51
H4 | DATA_IN_0_p(84) | Data_Sta1_Wedge0_Side1_Chip4_Out0p | Input | 1 | 1 | 4 | 0 | x |  | 52
H6 | DATA_IN_0_p(85) | Data_Sta1_Wedge0_Side1_Chip4_Out1p | Input | 1 | 1 | 4 | 1 | x |  | 53
L4 | DATA_IN_0_p(86) | Data_Sta1_Wedge0_Side1_Chip5_Out0p | Input | 1 | 1 | 5 | 0 | x |  | 54
F4 | DATA_IN_0_p(87) | Data_Sta1_Wedge0_Side1_Chip5_Out1p | Input | 1 | 1 | 5 | 1 | x |  | 55
F1 | DATA_IN_0_p(88) | Data_Sta1_Wedge0_Side1_Chip6_Out0p | Input | 1 | 1 | 6 | 0 | x |  | 56
H5 | DATA_IN_0_p(89) | Data_Sta1_Wedge0_Side1_Chip6_Out1p | Input | 1 | 1 | 6 | 1 | x |  | 57
H1 | DATA_IN_0_p(90) | Data_Sta1_Wedge0_Side1_Chip7_Out0p | Input | 1 | 1 | 7 | 0 | x |  | 58
L8 | DATA_IN_0_p(91) | Data_Sta1_Wedge0_Side1_Chip7_Out1p | Input | 1 | 1 | 7 | 1 | x |  | 59
M4 | DATA_IN_0_p(92) | Data_Sta1_Wedge0_Side1_Chip8_Out0p | Input | 1 | 1 | 8 | 0 | x |  | 60
L7 | DATA_IN_0_p(93) | Data_Sta1_Wedge0_Side1_Chip8_Out1p | Input | 1 | 1 | 8 | 1 | x |  | 61
J2 | DATA_IN_0_p(94) | Data_Sta1_Wedge0_Side1_Chip9_Out0p | Input | 1 | 1 | 9 | 0 | x |  | 62
M8 | DATA_IN_0_p(95) | Data_Sta1_Wedge0_Side1_Chip9_Out1p | Input | 1 | 1 | 9 | 1 | x |  | 63
K2 | DATA_IN_0_p(96) | Data_Sta1_Wedge0_Side1_Chip10_Out0p | Input | 1 | 1 | 10 | 0 | x |  | 64
M7 | DATA_IN_0_p(97) | Data_Sta1_Wedge0_Side1_Chip10_Out1p | Input | 1 | 1 | 10 | 1 | x |  | 65
L2 | DATA_IN_0_p(98) | Data_Sta1_Wedge0_Side1_Chip11_Out0p | Input | 1 | 1 | 11 | 0 | x |  | 66
M6 | DATA_IN_0_p(99) | Data_Sta1_Wedge0_Side1_Chip11_Out1p | Input | 1 | 1 | 11 | 1 | x |  | 67
N4 | DATA_IN_0_p(100) | Data_Sta1_Wedge0_Side1_Chip12_Out0p | Input | 1 | 1 | 12 | 0 | x |  | 68
L5 | DATA_IN_0_p(101) | Data_Sta1_Wedge0_Side1_Chip12_Out1p | Input | 1 | 1 | 12 | 1 | x |  | 69
M2 | DATA_IN_0_p(102) | Data_Sta1_Wedge0_Side1_Chip13_Out0p | Input | 1 | 1 | 13 | 0 | x |  | 70
N9 | DATA_IN_0_p(103) | Data_Sta1_Wedge0_Side1_Chip13_Out1p | Input | 1 | 1 | 13 | 1 | x |  | 71
J15 | DATA_OUT_0_1(0) | Data_Out_A01[0] | Output |  |  |  |  | x | Station 1 Outputs | 72
A14 | DATA_OUT_0_1(1) | Data_Out_A01[1] | Output |  |  |  |  | x |  | 73
E14 | DATA_OUT_0_1(2) | Data_Out_A01[2] | Output |  |  |  |  | x |  | 74
A16 | DATA_OUT_0_1(3) | Data_Out_A01[3] | Output |  |  |  |  | x |  | 75
F15 | DATA_OUT_0_1(4) | Data_Out_A01[4] | Output |  |  |  |  | x |  | 76
B16 | DATA_OUT_0_1(5) | Data_Out_A01[5] | Output |  |  |  |  | x |  | 77
H15 | DATA_OUT_0_1(6) | Data_Out_A01[6] | Output |  |  |  |  | x |  | 78
C16 | DATA_OUT_0_1(7) | Data_Out_A01[7] | Output |  |  |  |  | x |  | 79
E15 | DATA_OUT_0_1(8) | Data_Out_A01[8] | Output |  |  |  |  | x |  | 80
A13 | DATA_OUT_0_1(9) | Data_Out_A01[9] | Output |  |  |  |  | x |  | 81
E13 | DATA_OUT_0_1(10) | Data_Out_A01[10] | Output |  |  |  |  | x |  | 82
A15 | DATA_OUT_0_1(11) | Data_Out_A01[11] | Output |  |  |  |  | x |  | 83
G15 | DATA_OUT_0_1(12) | Data_Out_A01[12] | Output |  |  |  |  | x |  | 84
B15 | DATA_OUT_0_1(13) | Data_Out_A01[13] | Output |  |  |  |  | x |  | 85
G14 | DATA_OUT_0_1(14) | Data_Out_A01[14] | Output |  |  |  |  | x |  | 86
C15 | DATA_OUT_0_1(15) | Data_Out_A01[15] | Output |  |  |  |  | x |  | 87
E10 | DATA_OUT_0_1(16) | Data_Out_A01[16] | Output |  |  |  |  | x |  | 88
C12 | DATA_OUT_0_1(17) | Data_Out_A01[17] | Output |  |  |  |  | x |  | 89
G13 | DATA_OUT_0_1(18) | Data_Out_A01[18] | Output |  |  |  |  | x |  | 90
D14 | DATA_OUT_0_1(19) | Data_Out_A01[19] | Output |  |  |  |  | x |  | 91
H14 | DATA_OUT_0_1(20) | Data_Out_A01[20] | Output |  |  |  |  | x |  | 92
B13 | DATA_OUT_0_1(21) | Data_Out_A01[21] | Output |  |  |  |  | x |  | 93
F14 | DATA_OUT_0_1(22) | Data_Out_A01[22] | Output |  |  |  |  | x |  | 94
B14 | DATA_OUT_0_1(23) | Data_Out_A01[23] | Output |  |  |  |  | x |  | 95
J14 | DATA_OUT_0_1(24) | Data_Out_A01[24] | Output |  |  |  |  | x |  | 96
C11 | DATA_OUT_0_1(25) | Data_Out_A01[25] | Output |  |  |  |  | x |  | 97
H12 | DATA_OUT_0_1(26) | Data_Out_A01[26] | Output |  |  |  |  | x |  | 98
C14 | DATA_OUT_0_1(27) | Data_Out_A01[27] | Output |  |  |  |  | x |  | 99
H13 | DATA_OUT_0_1(28) | Data_Out_A01[28] | Output |  |  |  |  | x |  | 100
B12 | DATA_OUT_0_1(29) | Data_Out_A01[29] | Output |  |  |  |  | x |  | 101
F13 | DATA_OUT_0_1(30) | Data_Out_A01[30] | Output |  |  |  |  | x |  | 102
C13 | DATA_OUT_0_1(31) | Data_Out_A01[31] | Output |  |  |  |  | x |  | 103
V6 | DATA_IN_1_n(0) | Data_Sta2_Wedge0_Side0_Chip1_Out0n | Input | 2 | 0 | 1 | 0 | x | Station 2 Inputs |  | 0
W3 | DATA_IN_1_n(1) | Data_Sta2_Wedge0_Side0_Chip1_Out1n | Input | 2 | 0 | 1 | 1 | x |  |  | 1
V9 | DATA_IN_1_n(2) | Data_Sta2_Wedge0_Side0_Chip2_Out0n | Input | 2 | 0 | 2 | 0 | x |  |  | 2
U5 | DATA_IN_1_n(3) | Data_Sta2_Wedge0_Side0_Chip2_Out1n | Input | 2 | 0 | 2 | 1 | x |  |  | 3
V5 | DATA_IN_1_n(4) | Data_Sta2_Wedge0_Side0_Chip3_Out0n | Input | 2 | 0 | 3 | 0 | x |  |  | 4
AB1 | DATA_IN_1_n(5) | Data_Sta2_Wedge0_Side0_Chip3_Out1n | Input | 2 | 0 | 3 | 1 | x |  |  | 5
W7 | DATA_IN_1_n(6) | Data_Sta2_Wedge0_Side0_Chip4_Out0n | Input | 2 | 0 | 4 | 0 | x |  |  | 6
AC2 | DATA_IN_1_n(7) | Data_Sta2_Wedge0_Side0_Chip4_Out1n | Input | 2 | 0 | 4 | 1 | x |  |  | 7
Y9 | DATA_IN_1_n(8) | Data_Sta2_Wedge0_Side0_Chip5_Out0n | Input | 2 | 0 | 5 | 0 | x |  |  | 8
W4 | DATA_IN_1_n(9) | Data_Sta2_Wedge0_Side0_Chip5_Out1n | Input | 2 | 0 | 5 | 1 | x |  |  | 9
W5 | DATA_IN_1_n(10) | Data_Sta2_Wedge0_Side0_Chip6_Out0n | Input | 2 | 0 | 6 | 0 | x |  |  | 10
Y3 | DATA_IN_1_n(11) | Data_Sta2_Wedge0_Side0_Chip6_Out1n | Input | 2 | 0 | 6 | 1 | x |  |  | 11
Y7 | DATA_IN_1_n(12) | Data_Sta2_Wedge0_Side0_Chip7_Out0n | Input | 2 | 0 | 7 | 0 | x |  |  | 12
AA3 | DATA_IN_1_n(13) | Data_Sta2_Wedge0_Side0_Chip7_Out1n | Input | 2 | 0 | 7 | 1 | x |  |  | 13
Y5 | DATA_IN_1_n(14) | Data_Sta2_Wedge0_Side0_Chip8_Out0n | Input | 2 | 0 | 8 | 0 | x |  |  | 14
AA4 | DATA_IN_1_n(15) | Data_Sta2_Wedge0_Side0_Chip8_Out1n | Input | 2 | 0 | 8 | 1 | x |  |  | 15
AA8 | DATA_IN_1_n(16) | Data_Sta2_Wedge0_Side0_Chip9_Out0n | Input | 2 | 0 | 9 | 0 | x |  |  | 16
AB3 | DATA_IN_1_n(17) | Data_Sta2_Wedge0_Side0_Chip9_Out1n | Input | 2 | 0 | 9 | 1 | x |  |  | 17
AB6 | DATA_IN_1_n(18) | Data_Sta2_Wedge0_Side0_Chip10_Out0n | Input | 2 | 0 | 10 | 0 | x |  |  | 18
AD2 | DATA_IN_1_n(19) | Data_Sta2_Wedge0_Side0_Chip10_Out1n | Input | 2 | 0 | 10 | 1 | x |  |  | 19
AB5 | DATA_IN_1_n(20) | Data_Sta2_Wedge0_Side0_Chip11_Out0n | Input | 2 | 0 | 11 | 0 | x |  |  | 20
AD3 | DATA_IN_1_n(21) | Data_Sta2_Wedge0_Side0_Chip11_Out1n | Input | 2 | 0 | 11 | 1 | x |  |  | 21
AE4 | DATA_IN_1_n(22) | Data_Sta2_Wedge0_Side0_Chip12_Out0n | Input | 2 | 0 | 12 | 0 | x |  |  | 22
AG1 | DATA_IN_1_n(23) | Data_Sta2_Wedge0_Side0_Chip12_Out1n | Input | 2 | 0 | 12 | 1 | x |  |  | 23
AC6 | DATA_IN_1_n(24) | Data_Sta2_Wedge0_Side0_Chip13_Out0n | Input | 2 | 0 | 13 | 0 | x |  |  | 24
AD4 | DATA_IN_1_n(25) | Data_Sta2_Wedge0_Side0_Chip13_Out1n | Input | 2 | 0 | 13 | 1 | x |  |  | 25
Y10 | DATA_IN_1_n(26) | Data_Sta2_Wedge0_Side1_Chip1_Out0n | Input | 2 | 1 | 1 | 0 | x |  |  | 26
AA6 | DATA_IN_1_n(27) | Data_Sta2_Wedge0_Side1_Chip1_Out1n | Input | 2 | 1 | 1 | 1 | x |  |  | 27
AH2 | DATA_IN_1_n(28) | Data_Sta2_Wedge0_Side1_Chip2_Out0n | Input | 2 | 1 | 2 | 0 | x |  |  | 28
AG3 | DATA_IN_1_n(29) | Data_Sta2_Wedge0_Side1_Chip2_Out1n | Input | 2 | 1 | 2 | 1 | x |  |  | 29
AG7 | DATA_IN_1_n(30) | Data_Sta2_Wedge0_Side1_Chip3_Out0n | Input | 2 | 1 | 3 | 0 | x |  |  | 30
AE8 | DATA_IN_1_n(31) | Data_Sta2_Wedge0_Side1_Chip3_Out1n | Input | 2 | 1 | 3 | 1 | x |  |  | 31
AF9 | DATA_IN_1_n(32) | Data_Sta2_Wedge0_Side1_Chip4_Out0n | Input | 2 | 1 | 4 | 0 | x |  |  | 32
AF6 | DATA_IN_1_n(33) | Data_Sta2_Wedge0_Side1_Chip4_Out1n | Input | 2 | 1 | 4 | 1 | x |  |  | 33
AH8 | DATA_IN_1_n(34) | Data_Sta2_Wedge0_Side1_Chip5_Out0n | Input | 2 | 1 | 5 | 0 | x |  |  | 34
AC9 | DATA_IN_1_n(35) | Data_Sta2_Wedge0_Side1_Chip5_Out1n | Input | 2 | 1 | 5 | 1 | x |  |  | 35
AG9 | DATA_IN_1_n(36) | Data_Sta2_Wedge0_Side1_Chip6_Out0n | Input | 2 | 1 | 6 | 0 | x |  |  | 36
AE9 | DATA_IN_1_n(37) | Data_Sta2_Wedge0_Side1_Chip6_Out1n | Input | 2 | 1 | 6 | 1 | x |  |  | 37
AG10 | DATA_IN_1_n(38) | Data_Sta2_Wedge0_Side1_Chip7_Out0n | Input | 2 | 1 | 7 | 0 | x |  |  | 38
AC10 | DATA_IN_1_n(39) | Data_Sta2_Wedge0_Side1_Chip7_Out1n | Input | 2 | 1 | 7 | 1 | x |  |  | 39
AG12 | DATA_IN_1_n(40) | Data_Sta2_Wedge0_Side1_Chip8_Out0n | Input | 2 | 1 | 8 | 0 | x |  |  | 40
AF4 | DATA_IN_1_n(41) | Data_Sta2_Wedge0_Side1_Chip8_Out1n | Input | 2 | 1 | 8 | 1 | x |  |  | 41
AH6 | DATA_IN_1_n(42) | Data_Sta2_Wedge0_Side1_Chip9_Out0n | Input | 2 | 1 | 9 | 0 | x |  |  | 42
AD11 | DATA_IN_1_n(43) | Data_Sta2_Wedge0_Side1_Chip9_Out1n | Input | 2 | 1 | 9 | 1 | x |  |  | 43
AJ5 | DATA_IN_1_n(44) | Data_Sta2_Wedge0_Side1_Chip10_Out0n | Input | 2 | 1 | 10 | 0 | x |  |  | 44
AC11 | DATA_IN_1_n(45) | Data_Sta2_Wedge0_Side1_Chip10_Out1n | Input | 2 | 1 | 10 | 1 | x |  |  | 45
AJ7 | DATA_IN_1_n(46) | Data_Sta2_Wedge0_Side1_Chip11_Out0n | Input | 2 | 1 | 11 | 0 | x |  |  | 46
AE10 | DATA_IN_1_n(47) | Data_Sta2_Wedge0_Side1_Chip11_Out1n | Input | 2 | 1 | 11 | 1 | x |  |  | 47
AJ8 | DATA_IN_1_n(48) | Data_Sta2_Wedge0_Side1_Chip12_Out0n | Input | 2 | 1 | 12 | 0 | x |  |  | 48
AE11 | DATA_IN_1_n(49) | Data_Sta2_Wedge0_Side1_Chip12_Out1n | Input | 2 | 1 | 12 | 1 | x |  |  | 49
AH12 | DATA_IN_1_n(50) | Data_Sta2_Wedge0_Side1_Chip13_Out0n | Input | 2 | 1 | 13 | 0 | x |  |  | 50
AC12 | DATA_IN_1_n(51) | Data_Sta2_Wedge0_Side1_Chip13_Out1n | Input | 2 | 1 | 13 | 1 | x |  |  | 51
U7 | DATA_IN_1_p(0) | Data_Sta2_Wedge0_Side0_Chip1_Out0p | Input | 2 | 0 | 1 | 0 | x |  |  | 52
V3 | DATA_IN_1_p(1) | Data_Sta2_Wedge0_Side0_Chip1_Out1p | Input | 2 | 0 | 1 | 1 | x |  |  | 53
V8 | DATA_IN_1_p(2) | Data_Sta2_Wedge0_Side0_Chip2_Out0p | Input | 2 | 0 | 2 | 0 | x |  |  | 54
U4 | DATA_IN_1_p(3) | Data_Sta2_Wedge0_Side0_Chip2_Out1p | Input | 2 | 0 | 2 | 1 | x |  |  | 55
U6 | DATA_IN_1_p(4) | Data_Sta2_Wedge0_Side0_Chip3_Out0p | Input | 2 | 0 | 3 | 0 | x |  |  | 56
AA1 | DATA_IN_1_p(5) | Data_Sta2_Wedge0_Side0_Chip3_Out1p | Input | 2 | 0 | 3 | 1 | x |  |  | 57
V7 | DATA_IN_1_p(6) | Data_Sta2_Wedge0_Side0_Chip4_Out0p | Input | 2 | 0 | 4 | 0 | x |  |  | 58
AC1 | DATA_IN_1_p(7) | Data_Sta2_Wedge0_Side0_Chip4_Out1p | Input | 2 | 0 | 4 | 1 | x |  |  | 59
W9 | DATA_IN_1_p(8) | Data_Sta2_Wedge0_Side0_Chip5_Out0p | Input | 2 | 0 | 5 | 0 | x |  |  | 60
V4 | DATA_IN_1_p(9) | Data_Sta2_Wedge0_Side0_Chip5_Out1p | Input | 2 | 0 | 5 | 1 | x |  |  | 61
W6 | DATA_IN_1_p(10) | Data_Sta2_Wedge0_Side0_Chip6_Out0p | Input | 2 | 0 | 6 | 0 | x |  |  | 62
Y2 | DATA_IN_1_p(11) | Data_Sta2_Wedge0_Side0_Chip6_Out1p | Input | 2 | 0 | 6 | 1 | x |  |  | 63
W8 | DATA_IN_1_p(12) | Data_Sta2_Wedge0_Side0_Chip7_Out0p | Input | 2 | 0 | 7 | 0 | x |  |  | 64
AA2 | DATA_IN_1_p(13) | Data_Sta2_Wedge0_Side0_Chip7_Out1p | Input | 2 | 0 | 7 | 1 | x |  |  | 65
Y6 | DATA_IN_1_p(14) | Data_Sta2_Wedge0_Side0_Chip8_Out0p | Input | 2 | 0 | 8 | 0 | x |  |  | 66
Y4 | DATA_IN_1_p(15) | Data_Sta2_Wedge0_Side0_Chip8_Out1p | Input | 2 | 0 | 8 | 1 | x |  |  | 67
Y8 | DATA_IN_1_p(16) | Data_Sta2_Wedge0_Side0_Chip9_Out0p | Input | 2 | 0 | 9 | 0 | x |  |  | 68
AB2 | DATA_IN_1_p(17) | Data_Sta2_Wedge0_Side0_Chip9_Out1p | Input | 2 | 0 | 9 | 1 | x |  |  | 69
AA7 | DATA_IN_1_p(18) | Data_Sta2_Wedge0_Side0_Chip10_Out0p | Input | 2 | 0 | 10 | 0 | x |  |  | 70
AE1 | DATA_IN_1_p(19) | Data_Sta2_Wedge0_Side0_Chip10_Out1p | Input | 2 | 0 | 10 | 1 | x |  |  | 71
AB4 | DATA_IN_1_p(20) | Data_Sta2_Wedge0_Side0_Chip11_Out0p | Input | 2 | 0 | 11 | 0 | x |  |  | 72
AC3 | DATA_IN_1_p(21) | Data_Sta2_Wedge0_Side0_Chip11_Out1p | Input | 2 | 0 | 11 | 1 | x |  |  | 73
AE3 | DATA_IN_1_p(22) | Data_Sta2_Wedge0_Side0_Chip12_Out0p | Input | 2 | 0 | 12 | 0 | x |  |  | 74
AF2 | DATA_IN_1_p(23) | Data_Sta2_Wedge0_Side0_Chip12_Out1p | Input | 2 | 0 | 12 | 1 | x |  |  | 75
AC5 | DATA_IN_1_p(24) | Data_Sta2_Wedge0_Side0_Chip13_Out0p | Input | 2 | 0 | 13 | 0 | x |  |  | 76
AC4 | DATA_IN_1_p(25) | Data_Sta2_Wedge0_Side0_Chip13_Out1p | Input | 2 | 0 | 13 | 1 | x |  |  | 77
AA9 | DATA_IN_1_p(26) | Data_Sta2_Wedge0_Side1_Chip1_Out0p | Input | 2 | 1 | 1 | 0 | x |  |  | 78
AA5 | DATA_IN_1_p(27) | Data_Sta2_Wedge0_Side1_Chip1_Out1p | Input | 2 | 1 | 1 | 1 | x |  |  | 79
AJ3 | DATA_IN_1_p(28) | Data_Sta2_Wedge0_Side1_Chip2_Out0p | Input | 2 | 1 | 2 | 0 | x |  |  | 80
AH4 | DATA_IN_1_p(29) | Data_Sta2_Wedge0_Side1_Chip2_Out1p | Input | 2 | 1 | 2 | 1 | x |  |  | 81
AG8 | DATA_IN_1_p(30) | Data_Sta2_Wedge0_Side1_Chip3_Out0p | Input | 2 | 1 | 3 | 0 | x |  |  | 82
AF8 | DATA_IN_1_p(31) | Data_Sta2_Wedge0_Side1_Chip3_Out1p | Input | 2 | 1 | 3 | 1 | x |  |  | 83
AF10 | DATA_IN_1_p(32) | Data_Sta2_Wedge0_Side1_Chip4_Out0p | Input | 2 | 1 | 4 | 0 | x |  |  | 84
AG6 | DATA_IN_1_p(33) | Data_Sta2_Wedge0_Side1_Chip4_Out1p | Input | 2 | 1 | 4 | 1 | x |  |  | 85
AH9 | DATA_IN_1_p(34) | Data_Sta2_Wedge0_Side1_Chip5_Out0p | Input | 2 | 1 | 5 | 0 | x |  |  | 86
AA11 | DATA_IN_1_p(35) | Data_Sta2_Wedge0_Side1_Chip5_Out1p | Input | 2 | 1 | 5 | 1 | x |  |  | 87
AH10 | DATA_IN_1_p(36) | Data_Sta2_Wedge0_Side1_Chip6_Out0p | Input | 2 | 1 | 6 | 0 | x |  |  | 88
AD10 | DATA_IN_1_p(37) | Data_Sta2_Wedge0_Side1_Chip6_Out1p | Input | 2 | 1 | 6 | 1 | x |  |  | 89
AH11 | DATA_IN_1_p(38) | Data_Sta2_Wedge0_Side1_Chip7_Out0p | Input | 2 | 1 | 7 | 0 | x |  |  | 90
AB10 | DATA_IN_1_p(39) | Data_Sta2_Wedge0_Side1_Chip7_Out1p | Input | 2 | 1 | 7 | 1 | x |  |  | 91
AG11 | DATA_IN_1_p(40) | Data_Sta2_Wedge0_Side1_Chip8_Out0p | Input | 2 | 1 | 8 | 0 | x |  |  | 92
AG5 | DATA_IN_1_p(41) | Data_Sta2_Wedge0_Side1_Chip8_Out1p | Input | 2 | 1 | 8 | 1 | x |  |  | 93
AH7 | DATA_IN_1_p(42) | Data_Sta2_Wedge0_Side1_Chip9_Out0p | Input | 2 | 1 | 9 | 0 | x |  |  | 94
AB11 | DATA_IN_1_p(43) | Data_Sta2_Wedge0_Side1_Chip9_Out1p | Input | 2 | 1 | 9 | 1 | x |  |  | 95
AK4 | DATA_IN_1_p(44) | Data_Sta2_Wedge0_Side1_Chip10_Out0p | Input | 2 | 1 | 10 | 0 | x |  |  | 96
AD12 | DATA_IN_1_p(45) | Data_Sta2_Wedge0_Side1_Chip10_Out1p | Input | 2 | 1 | 10 | 1 | x |  |  | 97
AK6 | DATA_IN_1_p(46) | Data_Sta2_Wedge0_Side1_Chip11_Out0p | Input | 2 | 1 | 11 | 0 | x |  |  | 98
AF11 | DATA_IN_1_p(47) | Data_Sta2_Wedge0_Side1_Chip11_Out1p | Input | 2 | 1 | 11 | 1 | x |  |  | 99
AJ9 | DATA_IN_1_p(48) | Data_Sta2_Wedge0_Side1_Chip12_Out0p | Input | 2 | 1 | 12 | 0 | x |  |  | 100
AE12 | DATA_IN_1_p(49) | Data_Sta2_Wedge0_Side1_Chip12_Out1p | Input | 2 | 1 | 12 | 1 | x |  |  | 101
AH13 | DATA_IN_1_p(50) | Data_Sta2_Wedge0_Side1_Chip13_Out0p | Input | 2 | 1 | 13 | 0 | x |  |  | 102
AD13 | DATA_IN_1_p(51) | Data_Sta2_Wedge0_Side1_Chip13_Out1p | Input | 2 | 1 | 13 | 1 | x |  |  | 103
AJ10 | DATA_OUT_1_0(0) | Data_Out_A10[0] | Output |  |  |  |  | x | Station 2 Outputs |  |  | 0
AF12 | DATA_OUT_1_0(1) | Data_Out_A10[1] | Output |  |  |  |  | x |  |  |  | 1
AK8 | DATA_OUT_1_0(2) | Data_Out_A10[2] | Output |  |  |  |  | x |  |  |  | 2
AB12 | DATA_OUT_1_0(3) | Data_Out_A10[3] | Output |  |  |  |  | x |  |  |  | 3
AG13 | DATA_OUT_1_0(4) | Data_Out_A10[4] | Output |  |  |  |  | x |  |  |  | 4
AC13 | DATA_OUT_1_0(5) | Data_Out_A10[5] | Output |  |  |  |  | x |  |  |  | 5
AJ12 | DATA_OUT_1_0(6) | Data_Out_A10[6] | Output |  |  |  |  | x |  |  |  | 6
AE13 | DATA_OUT_1_0(7) | Data_Out_A10[7] | Output |  |  |  |  | x |  |  |  | 7
AD14 | DATA_OUT_1_0(8) | Data_Out_A10[8] | Output |  |  |  |  | x |  |  |  | 8
AJ11 | DATA_OUT_1_0(9) | Data_Out_A10[9] | Output |  |  |  |  | x |  |  |  | 9
AF13 | DATA_OUT_1_0(10) | Data_Out_A10[10] | Output |  |  |  |  | x |  |  |  | 10
AK9 | DATA_OUT_1_0(11) | Data_Out_A10[11] | Output |  |  |  |  | x |  |  |  | 11
AB13 | DATA_OUT_1_0(12) | Data_Out_A10[12] | Output |  |  |  |  | x |  |  |  | 12
AH14 | DATA_OUT_1_0(13) | Data_Out_A10[13] | Output |  |  |  |  | x |  |  |  | 13
AC14 | DATA_OUT_1_0(14) | Data_Out_A10[14] | Output |  |  |  |  | x |  |  |  | 14
AJ13 | DATA_OUT_1_0(15) | Data_Out_A10[15] | Output |  |  |  |  | x |  |  |  | 15
AK10 | DATA_OUT_1_0(16) | Data_Out_A10[16] | Output |  |  |  |  | x |  |  |  | 16
AE14 | DATA_OUT_1_0(17) | Data_Out_A10[17] | Output |  |  |  |  | x |  |  |  | 17
AG14 | DATA_OUT_1_0(18) | Data_Out_A10[18] | Output |  |  |  |  | x |  |  |  | 18
AB14 | DATA_OUT_1_0(19) | Data_Out_A10[19] | Output |  |  |  |  | x |  |  |  | 19
AJ14 | DATA_OUT_1_0(20) | Data_Out_A10[20] | Output |  |  |  |  | x |  |  |  | 20
AF15 | DATA_OUT_1_0(21) | Data_Out_A10[21] | Output |  |  |  |  | x |  |  |  | 21
AH15 | DATA_OUT_1_0(22) | Data_Out_A10[22] | Output |  |  |  |  | x |  |  |  | 22
AC15 | DATA_OUT_1_0(23) | Data_Out_A10[23] | Output |  |  |  |  | x |  |  |  | 23
AD15 | DATA_OUT_1_0(24) | Data_Out_A10[24] | Output |  |  |  |  | x |  |  |  | 24
AK11 | DATA_OUT_1_0(25) | Data_Out_A10[25] | Output |  |  |  |  | x |  |  |  | 25
AF14 | DATA_OUT_1_0(26) | Data_Out_A10[26] | Output |  |  |  |  | x |  |  |  | 26
AG15 | DATA_OUT_1_0(27) | Data_Out_A10[27] | Output |  |  |  |  | x |  |  |  | 27
AB15 | DATA_OUT_1_0(28) | Data_Out_A10[28] | Output |  |  |  |  | x |  |  |  | 28
AK14 | DATA_OUT_1_0(29) | Data_Out_A10[29] | Output |  |  |  |  | x |  |  |  | 29
AE15 | DATA_OUT_1_0(30) | Data_Out_A10[30] | Output |  |  |  |  | x |  |  |  | 30
AJ15 | DATA_OUT_1_0(31) | Data_Out_A10[31] | Output |  |  |  |  | x |  |  |  | 31
AD18 | DATA_IN_1_n(52) | Data_Sta3_Wedge0_Side0_Chip1_Out0n | Input | 3 | 0 | 1 | 0 | x | Station 3 Inputs |  |  | 32
AK20 | DATA_IN_1_n(53) | Data_Sta3_Wedge0_Side0_Chip1_Out1n | Input | 3 | 0 | 1 | 1 | x |  |  |  | 33
AB20 | DATA_IN_1_n(54) | Data_Sta3_Wedge0_Side0_Chip2_Out0n | Input | 3 | 0 | 2 | 0 | x |  |  |  | 34
AJ20 | DATA_IN_1_n(55) | Data_Sta3_Wedge0_Side0_Chip2_Out1n | Input | 3 | 0 | 2 | 1 | x |  |  |  | 35
AE20 | DATA_IN_1_n(56) | Data_Sta3_Wedge0_Side0_Chip3_Out0n | Input | 3 | 0 | 3 | 0 | x |  |  |  | 36
AH20 | DATA_IN_1_n(57) | Data_Sta3_Wedge0_Side0_Chip3_Out1n | Input | 3 | 0 | 3 | 1 | x |  |  |  | 37
AC19 | DATA_IN_1_n(58) | Data_Sta3_Wedge0_Side0_Chip4_Out0n | Input | 3 | 0 | 4 | 0 | x |  |  |  | 38
AK22 | DATA_IN_1_n(59) | Data_Sta3_Wedge0_Side0_Chip4_Out1n | Input | 3 | 0 | 4 | 1 | x |  |  |  | 39
AF20 | DATA_IN_1_n(60) | Data_Sta3_Wedge0_Side0_Chip5_Out0n | Input | 3 | 0 | 5 | 0 |  |  |  |  | 40
AJ24 | DATA_IN_1_n(61) | Data_Sta3_Wedge0_Side0_Chip5_Out1n | Input | 3 | 0 | 5 | 1 |  |  |  |  | 41
AE21 | DATA_IN_1_n(62) | Data_Sta3_Wedge0_Side0_Chip6_Out0n | Input | 3 | 0 | 6 | 0 |  |  |  |  | 42
AG20 | DATA_IN_1_n(63) | Data_Sta3_Wedge0_Side0_Chip6_Out1n | Input | 3 | 0 | 6 | 1 |  |  |  |  | 43
AC20 | DATA_IN_1_n(64) | Data_Sta3_Wedge0_Side0_Chip7_Out0n | Input | 3 | 0 | 7 | 0 |  |  |  |  | 44
AJ22 | DATA_IN_1_n(65) | Data_Sta3_Wedge0_Side0_Chip7_Out1n | Input | 3 | 0 | 7 | 1 |  |  |  |  | 45
AB21 | DATA_IN_1_n(66) | Data_Sta3_Wedge0_Side0_Chip8_Out0n | Input | 3 | 0 | 8 | 0 |  |  |  |  | 46
AG21 | DATA_IN_1_n(67) | Data_Sta3_Wedge0_Side0_Chip8_Out1n | Input | 3 | 0 | 8 | 1 |  |  |  |  | 47
AF22 | DATA_IN_1_n(68) | Data_Sta3_Wedge0_Side0_Chip9_Out0n | Input | 3 | 0 | 9 | 0 |  |  |  |  | 48
AG22 | DATA_IN_1_n(69) | Data_Sta3_Wedge0_Side0_Chip9_Out1n | Input | 3 | 0 | 9 | 1 |  |  |  |  | 49
AF23 | DATA_IN_1_n(70) | Data_Sta3_Wedge0_Side0_Chip10_Out0n | Input | 3 | 0 | 10 | 0 |  |  |  |  | 50
AH23 | DATA_IN_1_n(71) | Data_Sta3_Wedge0_Side0_Chip10_Out1n | Input | 3 | 0 | 10 | 1 |  |  |  |  | 51
AJ26 | DATA_IN_1_n(72) | Data_Sta3_Wedge0_Side0_Chip11_Out0n | Input | 3 | 0 | 11 | 0 |  |  |  |  | 52
AH25 | DATA_IN_1_n(73) | Data_Sta3_Wedge0_Side0_Chip11_Out1n | Input | 3 | 0 | 11 | 1 |  |  |  |  | 53
AF25 | DATA_IN_1_n(74) | Data_Sta3_Wedge0_Side0_Chip12_Out0n | Input | 3 | 0 | 12 | 0 |  |  |  |  | 54
AD27 | DATA_IN_1_n(75) | Data_Sta3_Wedge0_Side0_Chip12_Out1n | Input | 3 | 0 | 12 | 1 |  |  |  |  | 55
AE26 | DATA_IN_1_n(76) | Data_Sta3_Wedge0_Side0_Chip13_Out0n | Input | 3 | 0 | 13 | 0 |  |  |  |  | 56
AD28 | DATA_IN_1_n(77) | Data_Sta3_Wedge0_Side0_Chip13_Out1n | Input | 3 | 0 | 13 | 1 |  |  |  |  | 57
AC25 | DATA_IN_1_n(78) | Data_Sta3_Wedge0_Side1_Chip1_Out0n | Input | 3 | 1 | 1 | 0 |  |  |  |  | 58
AG30 | DATA_IN_1_n(79) | Data_Sta3_Wedge0_Side1_Chip1_Out1n | Input | 3 | 1 | 1 | 1 |  |  |  |  | 59
AC26 | DATA_IN_1_n(80) | Data_Sta3_Wedge0_Side1_Chip2_Out0n | Input | 3 | 1 | 2 | 0 |  |  |  |  | 60
AB27 | DATA_IN_1_n(81) | Data_Sta3_Wedge0_Side1_Chip2_Out1n | Input | 3 | 1 | 2 | 1 |  |  |  |  | 61
AA25 | DATA_IN_1_n(82) | Data_Sta3_Wedge0_Side1_Chip3_Out0n | Input | 3 | 1 | 3 | 0 |  |  |  |  | 62
AC28 | DATA_IN_1_n(83) | Data_Sta3_Wedge0_Side1_Chip3_Out1n | Input | 3 | 1 | 3 | 1 |  |  |  |  | 63
AA23 | DATA_IN_1_n(84) | Data_Sta3_Wedge0_Side1_Chip4_Out0n | Input | 3 | 1 | 4 | 0 |  |  |  |  | 64
AC29 | DATA_IN_1_n(85) | Data_Sta3_Wedge0_Side1_Chip4_Out1n | Input | 3 | 1 | 4 | 1 |  |  |  |  | 65
AA22 | DATA_IN_1_n(86) | Data_Sta3_Wedge0_Side1_Chip5_Out0n | Input | 3 | 1 | 5 | 0 |  |  |  |  | 66
Y27 | DATA_IN_1_n(87) | Data_Sta3_Wedge0_Side1_Chip5_Out1n | Input | 3 | 1 | 5 | 1 |  |  |  |  | 67
Y24 | DATA_IN_1_n(88) | Data_Sta3_Wedge0_Side1_Chip6_Out0n | Input | 3 | 1 | 6 | 0 |  |  |  |  | 68
AA28 | DATA_IN_1_n(89) | Data_Sta3_Wedge0_Side1_Chip6_Out1n | Input | 3 | 1 | 6 | 1 |  |  |  |  | 69
Y23 | DATA_IN_1_n(90) | Data_Sta3_Wedge0_Side1_Chip7_Out0n | Input | 3 | 1 | 7 | 0 |  |  |  |  | 70
AC30 | DATA_IN_1_n(91) | Data_Sta3_Wedge0_Side1_Chip7_Out1n | Input | 3 | 1 | 7 | 1 |  |  |  |  | 71
W25 | DATA_IN_1_n(92) | Data_Sta3_Wedge0_Side1_Chip8_Out0n | Input | 3 | 1 | 8 | 0 |  |  |  |  | 72
Y28 | DATA_IN_1_n(93) | Data_Sta3_Wedge0_Side1_Chip8_Out1n | Input | 3 | 1 | 8 | 1 |  |  |  |  | 73
Y22 | DATA_IN_1_n(94) | Data_Sta3_Wedge0_Side1_Chip9_Out0n | Input | 3 | 1 | 9 | 0 |  |  |  |  | 74
AA30 | DATA_IN_1_n(95) | Data_Sta3_Wedge0_Side1_Chip9_Out1n | Input | 3 | 1 | 9 | 1 |  |  |  |  | 75
W24 | DATA_IN_1_n(96) | Data_Sta3_Wedge0_Side1_Chip10_Out0n | Input | 3 | 1 | 10 | 0 |  |  |  |  | 76
Y29 | DATA_IN_1_n(97) | Data_Sta3_Wedge0_Side1_Chip10_Out1n | Input | 3 | 1 | 10 | 1 |  |  |  |  | 77
W26 | DATA_IN_1_n(98) | Data_Sta3_Wedge0_Side1_Chip11_Out0n | Input | 3 | 1 | 11 | 0 |  |  |  |  | 78
V27 | DATA_IN_1_n(99) | Data_Sta3_Wedge0_Side1_Chip11_Out1n | Input | 3 | 1 | 11 | 1 |  |  |  |  | 79
V23 | DATA_IN_1_n(100) | Data_Sta3_Wedge0_Side1_Chip12_Out0n | Input | 3 | 1 | 12 | 0 |  |  |  |  | 80
V28 | DATA_IN_1_n(101) | Data_Sta3_Wedge0_Side1_Chip12_Out1n | Input | 3 | 1 | 12 | 1 |  |  |  |  | 81
V26 | DATA_IN_1_n(102) | Data_Sta3_Wedge0_Side1_Chip13_Out0n | Input | 3 | 1 | 13 | 0 |  |  |  |  | 82
V29 | DATA_IN_1_n(103) | Data_Sta3_Wedge0_Side1_Chip13_Out1n | Input | 3 | 1 | 13 | 1 |  |  |  |  | 83
AD19 | DATA_IN_1_p(52) | Data_Sta3_Wedge0_Side0_Chip1_Out0p | Input | 3 | 0 | 1 | 0 |  |  |  |  | 84
AK21 | DATA_IN_1_p(53) | Data_Sta3_Wedge0_Side0_Chip1_Out1p | Input | 3 | 0 | 1 | 1 |  |  |  |  | 85
AA20 | DATA_IN_1_p(54) | Data_Sta3_Wedge0_Side0_Chip2_Out0p | Input | 3 | 0 | 2 | 0 |  |  |  |  | 86
AJ21 | DATA_IN_1_p(55) | Data_Sta3_Wedge0_Side0_Chip2_Out1p | Input | 3 | 0 | 2 | 1 |  |  |  |  | 87
AE19 | DATA_IN_1_p(56) | Data_Sta3_Wedge0_Side0_Chip3_Out0p | Input | 3 | 0 | 3 | 0 |  |  |  |  | 88
AG19 | DATA_IN_1_p(57) | Data_Sta3_Wedge0_Side0_Chip3_Out1p | Input | 3 | 0 | 3 | 1 |  |  |  |  | 89
AD20 | DATA_IN_1_p(58) | Data_Sta3_Wedge0_Side0_Chip4_Out0p | Input | 3 | 0 | 4 | 0 |  |  |  |  | 90
AK23 | DATA_IN_1_p(59) | Data_Sta3_Wedge0_Side0_Chip4_Out1p | Input | 3 | 0 | 4 | 1 |  |  |  |  | 91
AF21 | DATA_IN_1_p(60) | Data_Sta3_Wedge0_Side0_Chip5_Out0p | Input | 3 | 0 | 5 | 0 |  |  |  |  | 92
AK25 | DATA_IN_1_p(61) | Data_Sta3_Wedge0_Side0_Chip5_Out1p | Input | 3 | 0 | 5 | 1 |  |  |  |  | 93
AD21 | DATA_IN_1_p(62) | Data_Sta3_Wedge0_Side0_Chip6_Out0p | Input | 3 | 0 | 6 | 0 |  |  |  |  | 94
AH21 | DATA_IN_1_p(63) | Data_Sta3_Wedge0_Side0_Chip6_Out1p | Input | 3 | 0 | 6 | 1 |  |  |  |  | 95
AC21 | DATA_IN_1_p(64) | Data_Sta3_Wedge0_Side0_Chip7_Out0p | Input | 3 | 0 | 7 | 0 |  |  |  |  | 96
AJ23 | DATA_IN_1_p(65) | Data_Sta3_Wedge0_Side0_Chip7_Out1p | Input | 3 | 0 | 7 | 1 |  |  |  |  | 97
AC22 | DATA_IN_1_p(66) | Data_Sta3_Wedge0_Side0_Chip8_Out0p | Input | 3 | 0 | 8 | 0 |  |  |  |  | 98
AH22 | DATA_IN_1_p(67) | Data_Sta3_Wedge0_Side0_Chip8_Out1p | Input | 3 | 0 | 8 | 1 |  |  |  |  | 99
AE22 | DATA_IN_1_p(68) | Data_Sta3_Wedge0_Side0_Chip9_Out0p | Input | 3 | 0 | 9 | 0 |  |  |  |  | 100
AG23 | DATA_IN_1_p(69) | Data_Sta3_Wedge0_Side0_Chip9_Out1p | Input | 3 | 0 | 9 | 1 |  |  |  |  | 101
AG24 | DATA_IN_1_p(70) | Data_Sta3_Wedge0_Side0_Chip10_Out0p | Input | 3 | 0 | 10 | 0 |  |  |  |  | 102
AH24 | DATA_IN_1_p(71) | Data_Sta3_Wedge0_Side0_Chip10_Out1p | Input | 3 | 0 | 10 | 1 |  |  |  |  | 103
AK27 | DATA_IN_1_p(72) | Data_Sta3_Wedge0_Side0_Chip11_Out0p | Input | 3 | 0 | 11 | 0
AG25 | DATA_IN_1_p(73) | Data_Sta3_Wedge0_Side0_Chip11_Out1p | Input | 3 | 0 | 11 | 1
AG26 | DATA_IN_1_p(74) | Data_Sta3_Wedge0_Side0_Chip12_Out0p | Input | 3 | 0 | 12 | 0
AC27 | DATA_IN_1_p(75) | Data_Sta3_Wedge0_Side0_Chip12_Out1p | Input | 3 | 0 | 12 | 1
AE27 | DATA_IN_1_p(76) | Data_Sta3_Wedge0_Side0_Chip13_Out0p | Input | 3 | 0 | 13 | 0
AD29 | DATA_IN_1_p(77) | Data_Sta3_Wedge0_Side0_Chip13_Out1p | Input | 3 | 0 | 13 | 1
AB25 | DATA_IN_1_p(78) | Data_Sta3_Wedge0_Side1_Chip1_Out0p | Input | 3 | 1 | 1 | 0
AE30 | DATA_IN_1_p(79) | Data_Sta3_Wedge0_Side1_Chip1_Out1p | Input | 3 | 1 | 1 | 1
AB26 | DATA_IN_1_p(80) | Data_Sta3_Wedge0_Side1_Chip2_Out0p | Input | 3 | 1 | 2 | 0
AA27 | DATA_IN_1_p(81) | Data_Sta3_Wedge0_Side1_Chip2_Out1p | Input | 3 | 1 | 2 | 1
AA26 | DATA_IN_1_p(82) | Data_Sta3_Wedge0_Side1_Chip3_Out0p | Input | 3 | 1 | 3 | 0
AB28 | DATA_IN_1_p(83) | Data_Sta3_Wedge0_Side1_Chip3_Out1p | Input | 3 | 1 | 3 | 1
AA24 | DATA_IN_1_p(84) | Data_Sta3_Wedge0_Side1_Chip4_Out0p | Input | 3 | 1 | 4 | 0
AB29 | DATA_IN_1_p(85) | Data_Sta3_Wedge0_Side1_Chip4_Out1p | Input | 3 | 1 | 4 | 1
Y21 | DATA_IN_1_p(86) | Data_Sta3_Wedge0_Side1_Chip5_Out0p | Input | 3 | 1 | 5 | 0
W27 | DATA_IN_1_p(87) | Data_Sta3_Wedge0_Side1_Chip5_Out1p | Input | 3 | 1 | 5 | 1
Y25 | DATA_IN_1_p(88) | Data_Sta3_Wedge0_Side1_Chip6_Out0p | Input | 3 | 1 | 6 | 0
AA29 | DATA_IN_1_p(89) | Data_Sta3_Wedge0_Side1_Chip6_Out1p | Input | 3 | 1 | 6 | 1
W23 | DATA_IN_1_p(90) | Data_Sta3_Wedge0_Side1_Chip7_Out0p | Input | 3 | 1 | 7 | 0
AB30 | DATA_IN_1_p(91) | Data_Sta3_Wedge0_Side1_Chip7_Out1p | Input | 3 | 1 | 7 | 1
Y26 | DATA_IN_1_p(92) | Data_Sta3_Wedge0_Side1_Chip8_Out0p | Input | 3 | 1 | 8 | 0
W28 | DATA_IN_1_p(93) | Data_Sta3_Wedge0_Side1_Chip8_Out1p | Input | 3 | 1 | 8 | 1
W22 | DATA_IN_1_p(94) | Data_Sta3_Wedge0_Side1_Chip9_Out0p | Input | 3 | 1 | 9 | 0
Y30 | DATA_IN_1_p(95) | Data_Sta3_Wedge0_Side1_Chip9_Out1p | Input | 3 | 1 | 9 | 1
V24 | DATA_IN_1_p(96) | Data_Sta3_Wedge0_Side1_Chip10_Out0p | Input | 3 | 1 | 10 | 0
W29 | DATA_IN_1_p(97) | Data_Sta3_Wedge0_Side1_Chip10_Out1p | Input | 3 | 1 | 10 | 1
V25 | DATA_IN_1_p(98) | Data_Sta3_Wedge0_Side1_Chip11_Out0p | Input | 3 | 1 | 11 | 0
U27 | DATA_IN_1_p(99) | Data_Sta3_Wedge0_Side1_Chip11_Out1p | Input | 3 | 1 | 11 | 1
U23 | DATA_IN_1_p(100) | Data_Sta3_Wedge0_Side1_Chip12_Out0p | Input | 3 | 1 | 12 | 0
U28 | DATA_IN_1_p(101) | Data_Sta3_Wedge0_Side1_Chip12_Out1p | Input | 3 | 1 | 12 | 1
U26 | DATA_IN_1_p(102) | Data_Sta3_Wedge0_Side1_Chip13_Out0p | Input | 3 | 1 | 13 | 0
U29 | DATA_IN_1_p(103) | Data_Sta3_Wedge0_Side1_Chip13_Out1p | Input | 3 | 1 | 13 | 1
AK13 | DATA_OUT_1_1(0) | Data_Out_A11[0] | Output | [5 empty] | Station 3 Outputs
AB17 | DATA_OUT_1_1(1) | Data_Out_A11[1] | Output
AK16 | DATA_OUT_1_1(2) | Data_Out_A11[2] | Output
AD16 | DATA_OUT_1_1(3) | Data_Out_A11[3] | Output
AK18 | DATA_OUT_1_1(4) | Data_Out_A11[4] | Output
AC17 | DATA_OUT_1_1(5) | Data_Out_A11[5] | Output
AG17 | DATA_OUT_1_1(6) | Data_Out_A11[6] | Output
AF17 | DATA_OUT_1_1(7) | Data_Out_A11[7] | Output
AH16 | DATA_OUT_1_1(8) | Data_Out_A11[8] | Output
AB16 | DATA_OUT_1_1(9) | Data_Out_A11[9] | Output
AK15 | DATA_OUT_1_1(10) | Data_Out_A11[10] | Output
AE16 | DATA_OUT_1_1(11) | Data_Out_A11[11] | Output
AK17 | DATA_OUT_1_1(12) | Data_Out_A11[12] | Output
AC16 | DATA_OUT_1_1(13) | Data_Out_A11[13] | Output
AG16 | DATA_OUT_1_1(14) | Data_Out_A11[14] | Output
AF16 | DATA_OUT_1_1(15) | Data_Out_A11[15] | Output
AH17 | DATA_OUT_1_1(16) | Data_Out_A11[16] | Output
AE17 | DATA_OUT_1_1(17) | Data_Out_A11[17] | Output
AJ17 | DATA_OUT_1_1(18) | Data_Out_A11[18] | Output
AC18 | DATA_OUT_1_1(19) | Data_Out_A11[19] | Output
AH18 | DATA_OUT_1_1(20) | Data_Out_A11[20] | Output
AF19 | DATA_OUT_1_1(21) | Data_Out_A11[21] | Output
AK19 | DATA_OUT_1_1(22) | Data_Out_A11[22] | Output
AB19 | DATA_OUT_1_1(23) | Data_Out_A11[23] | Output
AH19 | DATA_OUT_1_1(24) | Data_Out_A11[24] | Output
AE18 | DATA_OUT_1_1(25) | Data_Out_A11[25] | Output
AJ16 | DATA_OUT_1_1(26) | Data_Out_A11[26] | Output
AD17 | DATA_OUT_1_1(27) | Data_Out_A11[27] | Output
AG18 | DATA_OUT_1_1(28) | Data_Out_A11[28] | Output
AF18 | DATA_OUT_1_1(29) | Data_Out_A11[29] | Output
AJ18 | DATA_OUT_1_1(30) | Data_Out_A11[30] | Output
AB18 | DATA_OUT_1_1(31) | Data_Out_A11[31] | Output
P24 | LATCH_0 | Latch_A0 | Input |  |  |  |  | x
V1 | LATCH_1 | Latch_A1 | Input |  |  |  |  | x
R4 | RST | Reset | Input |  |  |  |  | x
D15 | SEND_DATA_0 | Send_Data_A0 | Input |  |  |  |  | x
AK12 | SEND_DATA_1 | Send_Data_A1 | Input |  |  |  |  | x
P28 | SC_IN | SC_IN_A | Input |  |  |  |  | x
L22 | SC_EN | SC_EN_A | Input |  |  |  |  | x
M25 | SC_OUT | SC_OUT_A | Output |  |  |  |  | x
K23 | TKMSB_A00H | TKMSB_A00H | Output
F27 | TKMSB_A00L | TKMSB_A00L | Output
G27 | TKMSB_A01H | TKMSB_A01H | Output
L29 | TKMSB_A01L | TKMSB_A01L | Output
M29 | TKMSB_A10H | TKMSB_A10H | Output
R29 | TKMSB_A10L | TKMSB_A10L | Output
T27 | TKMSB_A11H | TKMSB_A11H | Output
P22 | TKMSB_A11L | TKMSB_A11L | Output
H25 | TKLSB_A00H | TKLSB_A00H | Output
H26 | TKLSB_A00L | TKLSB_A00L | Output
G29 | TKLSB_A01H | TKLSB_A01H | Output
F30 | TKLSB_A01L | TKLSB_A01L | Output
N29 | TKLSB_A10H | TKLSB_A10H | Output
N30 | TKLSB_A10L | TKLSB_A10L | Output
P25 | TKLSB_A11H | TKLSB_A11H | Output
T22 | TKLSB_A11L | TKLSB_A11L | Output

## Slow Control_FPGA
Pin | VHDL Name | Schematics Name | Dir | Sta | Side | Wedge | OK | Comments
P5 | FPGA_RESET | RESET | Output |  |  |  | x
N24 | START_n | Clk_Start_SCn | Input |  |  |  | x | Sync Start command
P24 | START_p | Clk_Start_SCp | Input |  |  |  | x
N22 | BCO_CLK_n | Clk_BCO_An | Input |  |  |  | x | Clocks
P23 | BCO_CLK_p | Clk_BCO_Ap | Input |  |  |  | x
N1 | TX_CLK_n | CLK_TX_SC_n | Input |  |  |  | x
N3 | TX_CLK_p | CLK_TX_SC_p | Input |  |  |  | x
R6 | RX_CLK | SC_RX_Clk_In | Input |  |  |  | x
N26 | BCO_CLK_OUT_n | Clk_BCO_Outn | Output |  |  |  | x
M26 | BCO_CLK_OUT_p | Clk_BCO_Outp | Output |  |  |  | x
L26 | READ_CLK_OUT_n | Clk_Read_Outn | Output |  |  |  | x
K26 | READ_CLK_OUT_p | Clk_Read_Outp | Output |  |  |  | x
B10 | TX_CLK_OUT | SC_TX_Clk_Out | Input |  |  |  | x | Do not need ???
J23 | LATCH_A0 | LATCH_A0 | Output |  |  |  | x
H23 | LATCH_A1 | LATCH_A1 | Output |  |  |  | x
J22 | LATCH_B0 | LATCH_B0 | Output |  |  |  | x
H22 | LATCH_B1 | LATCH_B1 | Output |  |  |  | x
L23 | LATCH_C0 | LATCH_C0 | Output |  |  |  | x
L22 | LATCH_C1 | LATCH_C1 | Output |  |  |  | x
G25 | LATCH_D0 | LATCH_D0 | Output |  |  |  | x
G24 | LATCH_D1 | LATCH_D1 | Output |  |  |  | x
M3 | SEND_DATA_A0 | SEND_DATA_A0 | Output |  |  |  | x
M2 | SEND_DATA_A1 | SEND_DATA_A1 | Output |  |  |  | x
G1 | SEND_DATA_B0 | SEND_DATA_B0 | Output |  |  |  | x
F2 | SEND_DATA_B1 | SEND_DATA_B1 | Output |  |  |  | x
M6 | SEND_DATA_C0 | SEND_DATA_C0 | Output |  |  |  | x
M7 | SEND_DATA_C1 | SEND_DATA_C1 | Output |  |  |  | x
K4 | SEND_DATA_D0 | SEND_DATA_D0 | Output |  |  |  | x
K5 | SEND_DATA_D1 | SEND_DATA_D1 | Output |  |  |  | x
AB4 | SCI_0_0_0_n | SC_In_Sta0_Wedge0_Side0n | Input | 0 | 0 | 0 | x | SC In from FPHXs
AA3 | SCI_0_0_1_n | SC_In_Sta0_Wedge0_Side1n | Input | 0 | 1 | 0 | x
AA4 | SCI_0_1_0_n | SC_In_Sta0_Wedge1_Side0n | Input | 0 | 0 | 1 | x
AD1 | SCI_0_1_1_n | SC_In_Sta0_Wedge1_Side1n | Input | 0 | 1 | 1 | x
AB2 | SCI_0_2_0_n | SC_In_Sta0_Wedge2_Side0n | Input | 0 | 0 | 2 | x
W6 | SCI_0_2_1_n | SC_In_Sta0_Wedge2_Side1n | Input | 0 | 1 | 2 | x
Y3 | SCI_0_3_0_n | SC_In_Sta0_Wedge3_Side0n | Input | 0 | 0 | 3 | x
AB1 | SCI_0_3_1_n | SC_In_Sta0_Wedge3_Side1n | Input | 0 | 1 | 3 | x
R21 | SCI_1_0_0_n | SC_In_Sta1_Wedge0_Side0n | Input | 1 | 0 | 0 | x
R23 | SCI_1_0_1_n | SC_In_Sta1_Wedge0_Side1n | Input | 1 | 1 | 0 | x
R26 | SCI_1_1_0_n | SC_In_Sta1_Wedge1_Side0n | Input | 1 | 0 | 1 | x
U23 | SCI_1_1_1_n | SC_In_Sta1_Wedge1_Side1n | Input | 1 | 1 | 1 | x
U26 | SCI_1_2_0_n | SC_In_Sta1_Wedge2_Side0n | Input | 1 | 0 | 2 | x
W26 | SCI_1_2_1_n | SC_In_Sta1_Wedge2_Side1n | Input | 1 | 1 | 2 | x
V25 | SCI_1_3_0_n | SC_In_Sta1_Wedge3_Side0n | Input | 1 | 0 | 3 | x
Y25 | SCI_1_3_1_n | SC_In_Sta1_Wedge3_Side1n | Input | 1 | 1 | 3 | x
H21 | SCI_2_0_0_n | SC_In_Sta2_Wedge0_Side0n | Input | 2 | 0 | 0 | x
D26 | SCI_2_0_1_n | SC_In_Sta2_Wedge0_Side1n | Input | 2 | 1 | 0 | x
C26 | SCI_2_1_0_n | SC_In_Sta2_Wedge1_Side0n | Input | 2 | 0 | 1 | x
F23 | SCI_2_1_1_n | SC_In_Sta2_Wedge1_Side1n | Input | 2 | 1 | 1 | x
J21 | SCI_2_2_0_n | SC_In_Sta2_Wedge2_Side0n | Input | 2 | 0 | 2 | x
E25 | SCI_2_2_1_n | SC_In_Sta2_Wedge2_Side1n | Input | 2 | 1 | 2 | x
G22 | SCI_2_3_0_n | SC_In_Sta2_Wedge3_Side0n | Input | 2 | 0 | 3 | x
K21 | SCI_2_3_1_n | SC_In_Sta2_Wedge3_Side1n | Input | 2 | 1 | 3 | x
R4 | SCI_3_0_0_n | SC_In_Sta3_Wedge0_Side0n | Input | 3 | 0 | 0 | x
P7 | SCI_3_0_1_n | SC_In_Sta3_Wedge0_Side1n | Input | 3 | 1 | 0 | x
L1 | SCI_3_1_0_n | SC_In_Sta3_Wedge1_Side0n | Input | 3 | 0 | 1 | x
P4 | SCI_3_1_1_n | SC_In_Sta3_Wedge1_Side1n | Input | 3 | 1 | 1 | x
J1 | SCI_3_2_0_n | SC_In_Sta3_Wedge2_Side0n | Input | 3 | 0 | 2 | x
M1 | SCI_3_2_1_n | SC_In_Sta3_Wedge2_Side1n | Input | 3 | 1 | 2 | x
K2 | SCI_3_3_0_n | SC_In_Sta3_Wedge3_Side0n | Input | 3 | 0 | 3 | x
N7 | SCI_3_3_1_n | SC_In_Sta3_Wedge3_Side1n | Input | 3 | 1 | 3 | x
AA3 | SCI_0_0_0_p | SC_In_Sta0_Wedge0_Side0p | Input | 0 | 0 | 0 | x
AB3 | SCI_0_0_1_p | SC_In_Sta0_Wedge0_Side1p | Input | 0 | 1 | 0 | x
Y5 | SCI_0_1_0_p | SC_In_Sta0_Wedge1_Side0p | Input | 0 | 0 | 1 | x
AC1 | SCI_0_1_1_p | SC_In_Sta0_Wedge1_Side1p | Input | 0 | 1 | 1 | x
AA2 | SCI_0_2_0_p | SC_In_Sta0_Wedge2_Side0p | Input | 0 | 0 | 2 | x
W5 | SCI_0_2_1_p | SC_In_Sta0_Wedge2_Side1p | Input | 0 | 1 | 2 | x
Y4 | SCI_0_3_0_p | SC_In_Sta0_Wedge3_Side0p | Input | 0 | 0 | 3 | x
AA1 | SCI_0_3_1_p | SC_In_Sta0_Wedge3_Side1p | Input | 0 | 1 | 3 | x
R22 | SCI_1_0_0_p | SC_In_Sta1_Wedge0_Side0p | Input | 1 | 0 | 0 | x
R24 | SCI_1_0_1_p | SC_In_Sta1_Wedge0_Side1p | Input | 1 | 1 | 0 | x
R25 | SCI_1_1_0_p | SC_In_Sta1_Wedge1_Side0p | Input | 1 | 0 | 1 | x
U24 | SCI_1_1_1_p | SC_In_Sta1_Wedge1_Side1p | Input | 1 | 1 | 1 | x
T25 | SCI_1_2_0_p | SC_In_Sta1_Wedge2_Side0p | Input | 1 | 0 | 2 | x
V26 | SCI_1_2_1_p | SC_In_Sta1_Wedge2_Side1p | Input | 1 | 1 | 2 | x
U25 | SCI_1_3_0_p | SC_In_Sta1_Wedge3_Side0p | Input | 1 | 0 | 3 | x
W25 | SCI_1_3_1_p | SC_In_Sta1_Wedge3_Side1p | Input | 1 | 1 | 3 | x
G20 | SCI_2_0_0_p | SC_In_Sta2_Wedge0_Side0p | Input | 2 | 0 | 0 | x
D25 | SCI_2_0_1_p | SC_In_Sta2_Wedge0_Side1p | Input | 2 | 1 | 0 | x
C25 | SCI_2_1_0_p | SC_In_Sta2_Wedge1_Side0p | Input | 2 | 0 | 1 | x
F22 | SCI_2_1_1_p | SC_In_Sta2_Wedge1_Side1p | Input | 2 | 1 | 1 | x
J20 | SCI_2_2_0_p | SC_In_Sta2_Wedge2_Side0p | Input | 2 | 0 | 2 | x
E24 | SCI_2_2_1_p | SC_In_Sta2_Wedge2_Side1p | Input | 2 | 1 | 2 | x
G23 | SCI_2_3_0_p | SC_In_Sta2_Wedge3_Side0p | Input | 2 | 0 | 3 | x
K20 | SCI_2_3_1_p | SC_In_Sta2_Wedge3_Side1p | Input | 2 | 1 | 3 | x
P3 | SCI_3_0_0_p | SC_In_Sta3_Wedge0_Side0p | Input | 3 | 0 | 0 | x
P6 | SCI_3_0_1_p | SC_In_Sta3_Wedge0_Side1p | Input | 3 | 1 | 0 | x
K1 | SCI_3_1_0_p | SC_In_Sta3_Wedge1_Side0p | Input | 3 | 0 | 1 | x
N4 | SCI_3_1_1_p | SC_In_Sta3_Wedge1_Side1p | Input | 3 | 1 | 1 | x
J2 | SCI_3_2_0_p | SC_In_Sta3_Wedge2_Side0p | Input | 3 | 0 | 2 | x
L2 | SCI_3_2_1_p | SC_In_Sta3_Wedge2_Side1p | Input | 3 | 1 | 2 | x
K3 | SCI_3_3_0_p | SC_In_Sta3_Wedge3_Side0p | Input | 3 | 0 | 3 | x
N6 | SCI_3_3_1_p | SC_In_Sta3_Wedge3_Side1p | Input | 3 | 1 | 3 | x
W1 | SCO_0_0_0_n | SCO_Sta0_Wedge0_Side0n | Output | 0 | 0 | 0 | x | SC Outs to FPHXs
T5 | SCO_0_0_1_n | SCO_Sta0_Wedge0_Side1n | Output | 0 | 1 | 0 | x
V5 | SCO_0_1_0_n | SCO_Sta0_Wedge1_Side0n | Output | 0 | 0 | 1 | x
U4 | SCO_0_1_1_n | SCO_Sta0_Wedge1_Side1n | Output | 0 | 1 | 1 | x
V2 | SCO_0_2_0_n | SCO_Sta0_Wedge2_Side0n | Output | 0 | 0 | 2 | x
U2 | SCO_0_2_1_n | SCO_Sta0_Wedge2_Side1n | Output | 0 | 1 | 2 | x
T2 | SCO_0_3_0_n | SCO_Sta0_Wedge3_Side0n | Output | 0 | 0 | 3 | x
U1 | SCO_0_3_1_n | SCO_Sta0_Wedge3_Side1n | Output | 0 | 1 | 3 | x
T21 | SCO_1_0_0_n | SCO_Sta1_Wedge0_Side0n | Output | 1 | 0 | 0 | x
Y23 | SCO_1_0_1_n | SCO_Sta1_Wedge0_Side1n | Output | 1 | 1 | 0 | x
U21 | SCO_1_1_0_n | SCO_Sta1_Wedge1_Side0n | Output | 1 | 0 | 1 | x
AA24 | SCO_1_1_1_n | SCO_Sta1_Wedge1_Side1n | Output | 1 | 1 | 1 | x
V22 | SCO_1_2_0_n | SCO_Sta1_Wedge2_Side0n | Output | 1 | 0 | 2 | x
AB25 | SCO_1_2_1_n | SCO_Sta1_Wedge2_Side1n | Output | 1 | 1 | 2 | x
W23 | SCO_1_3_0_n | SCO_Sta1_Wedge3_Side0n | Output | 1 | 0 | 3 | x
AC25 | SCO_1_3_1_n | SCO_Sta1_Wedge3_Side1n | Output | 1 | 1 | 3 | x
M20 | SCO_2_0_0_n | SCO_Sta2_Wedge0_Side0n | Output | 2 | 0 | 0 | x
K23 | SCO_2_0_1_n | SCO_Sta2_Wedge0_Side1n | Output | 2 | 1 | 0 | x
K25 | SCO_2_1_0_n | SCO_Sta2_Wedge1_Side0n | Output | 2 | 0 | 1 | x
H25 | SCO_2_1_1_n | SCO_Sta2_Wedge1_Side1n | Output | 2 | 1 | 1 | x
M24 | SCO_2_2_0_n | SCO_Sta2_Wedge2_Side0n | Output | 2 | 0 | 2 | x
H26 | SCO_2_2_1_n | SCO_Sta2_Wedge2_Side1n | Output | 2 | 1 | 2 | x
N21 | SCO_2_3_0_n | SCO_Sta2_Wedge3_Side0n | Output | 2 | 0 | 3 | x
J26 | SCO_2_3_1_n | SCO_Sta2_Wedge3_Side1n | Output | 2 | 1 | 3 | x
M4 | SCO_3_0_0_n | SCO_Sta3_Wedge0_Side0n | Output | 3 | 0 | 0 | x
G2 | SCO_3_0_1_n | SCO_Sta3_Wedge0_Side1n | Output | 3 | 1 | 0 | x
H1 | SCO_3_1_0_n | SCO_Sta3_Wedge1_Side0n | Output | 3 | 0 | 1 | x
H3 | SCO_3_1_1_n | SCO_Sta3_Wedge1_Side1n | Output | 3 | 1 | 1 | x
L6 | SCO_3_2_0_n | SCO_Sta3_Wedge2_Side0n | Output | 3 | 0 | 2 | x
E2 | SCO_3_2_1_n | SCO_Sta3_Wedge2_Side1n | Output | 3 | 1 | 2 | x
F1 | SCO_3_3_0_n | SCO_Sta3_Wedge3_Side0n | Output | 3 | 0 | 3 | x
F3 | SCO_3_3_1_n | SCO_Sta3_Wedge3_Side1n | Output | 3 | 1 | 3 | x
W2 | SCO_0_0_0_p | SCO_Sta0_Wedge0_Side0p | Output | 0 | 0 | 0 | x
T4 | SCO_0_0_1_p | SCO_Sta0_Wedge0_Side1p | Output | 0 | 1 | 0 | x
V4 | SCO_0_1_0_p | SCO_Sta0_Wedge1_Side0p | Output | 0 | 0 | 1 | x
U5 | SCO_0_1_1_p | SCO_Sta0_Wedge1_Side1p | Output | 0 | 1 | 1 | x
V1 | SCO_0_2_0_p | SCO_Sta0_Wedge2_Side0p | Output | 0 | 0 | 2 | x
U3 | SCO_0_2_1_p | SCO_Sta0_Wedge2_Side1p | Output | 0 | 1 | 2 | x
R2 | SCO_0_3_0_p | SCO_Sta0_Wedge3_Side0p | Output | 0 | 0 | 3 | x
T1 | SCO_0_3_1_p | SCO_Sta0_Wedge3_Side1p | Output | 0 | 1 | 3 | x
T20 | SCO_1_0_0_p | SCO_Sta1_Wedge0_Side0p | Output | 1 | 0 | 0 | x
Y24 | SCO_1_0_1_p | SCO_Sta1_Wedge0_Side1p | Output | 1 | 1 | 0 | x
U22 | SCO_1_1_0_p | SCO_Sta1_Wedge1_Side0p | Output | 1 | 0 | 1 | x
AA25 | SCO_1_1_1_p | SCO_Sta1_Wedge1_Side1p | Output | 1 | 1 | 1 | x
V23 | SCO_1_2_0_p | SCO_Sta1_Wedge2_Side0p | Output | 1 | 0 | 2 | x
AB26 | SCO_1_2_1_p | SCO_Sta1_Wedge2_Side1p | Output | 1 | 1 | 2 | x
W24 | SCO_1_3_0_p | SCO_Sta1_Wedge3_Side0p | Output | 1 | 0 | 3 | x
AC26 | SCO_1_3_1_p | SCO_Sta1_Wedge3_Side1p | Output | 1 | 1 | 3 | x
M21 | SCO_2_0_0_p | SCO_Sta2_Wedge0_Side0p | Output | 2 | 0 | 0 | x
K22 | SCO_2_0_1_p | SCO_Sta2_Wedge0_Side1p | Output | 2 | 1 | 0 | x
K24 | SCO_2_1_0_p | SCO_Sta2_Wedge1_Side0p | Output | 2 | 0 | 1 | x
H24 | SCO_2_1_1_p | SCO_Sta2_Wedge1_Side1p | Output | 2 | 1 | 1 | x
M23 | SCO_2_2_0_p | SCO_Sta2_Wedge2_Side0p | Output | 2 | 0 | 2 | x
G26 | SCO_2_2_1_p | SCO_Sta2_Wedge2_Side1p | Output | 2 | 1 | 2 | x
N20 | SCO_2_3_0_p | SCO_Sta2_Wedge3_Side0p | Output | 2 | 0 | 3 | x
J25 | SCO_2_3_1_p | SCO_Sta2_Wedge3_Side1p | Output | 2 | 1 | 3 | x
M5 | SCO_3_0_0_p | SCO_Sta3_Wedge0_Side0p | Output | 3 | 0 | 0 | x
G3 | SCO_3_0_1_p | SCO_Sta3_Wedge0_Side1p | Output | 3 | 1 | 0 | x
H2 | SCO_3_1_0_p | SCO_Sta3_Wedge1_Side0p | Output | 3 | 0 | 1 | x
H4 | SCO_3_1_1_p | SCO_Sta3_Wedge1_Side1p | Output | 3 | 1 | 1 | x
L7 | SCO_3_2_0_p | SCO_Sta3_Wedge2_Side0p | Output | 3 | 0 | 2 | x
E3 | SCO_3_2_1_p | SCO_Sta3_Wedge2_Side1p | Output | 3 | 1 | 2 | x
E1 | SCO_3_3_0_p | SCO_Sta3_Wedge3_Side0p | Output | 3 | 0 | 3 | x
F4 | SCO_3_3_1_p | SCO_Sta3_Wedge3_Side1p | Output | 3 | 1 | 3 | x
AF24 | RST_0_0_0_n | RST_Sta0_Wedge0_Side0n | Output | 0 | 0 | 0 | x | Resets to FPHXs
AB19 | RST_0_0_1_n | RST_Sta0_Wedge0_Side1n | Output | 0 | 1 | 0 | x
AF23 | RST_0_1_0_n | RST_Sta0_Wedge1_Side0n | Output | 0 | 0 | 1 | x
AD22 | RST_0_1_1_n | RST_Sta0_Wedge1_Side1n | Output | 0 | 1 | 1 | x
Y17 | RST_0_2_0_n | RST_Sta0_Wedge2_Side0n | Output | 0 | 0 | 2 | x
AF22 | RST_0_2_1_n | RST_Sta0_Wedge2_Side1n | Output | 0 | 1 | 2 | x
AA17 | RST_0_3_0_n | RST_Sta0_Wedge3_Side0n | Output | 0 | 0 | 3 | x
AC19 | RST_0_3_1_n | RST_Sta0_Wedge3_Side1n | Output | 0 | 1 | 3 | x
C16 | RST_1_0_0_n | RST_Sta1_Wedge0_Side0n | Output | 1 | 0 | 0 | x
D15 | RST_1_0_1_n | RST_Sta1_Wedge0_Side1n | Output | 1 | 1 | 0 | x
A16 | RST_1_1_0_n | RST_Sta1_Wedge1_Side0n | Output | 1 | 0 | 1 | x
G15 | RST_1_1_1_n | RST_Sta1_Wedge1_Side1n | Output | 1 | 1 | 1 | x
C17 | RST_1_2_0_n | RST_Sta1_Wedge2_Side0n | Output | 1 | 0 | 2 | x
C18 | RST_1_2_1_n | RST_Sta1_Wedge2_Side1n | Output | 1 | 1 | 2 | x
A18 | RST_1_3_0_n | RST_Sta1_Wedge3_Side0n | Output | 1 | 0 | 3 | x
F16 | RST_1_3_1_n | RST_Sta1_Wedge3_Side1n | Output | 1 | 1 | 3 | x
AA15 | RST_2_0_0_n | RST_Sta2_Wedge0_Side0n | Output | 2 | 0 | 0 | x
AE20 | RST_2_0_1_n | RST_Sta2_Wedge0_Side1n | Output | 2 | 1 | 0 | x
Y15 | RST_2_1_0_n | RST_Sta2_Wedge1_Side0n | Output | 2 | 0 | 1 | x
AE19 | RST_2_1_1_n | RST_Sta2_Wedge1_Side1n | Output | 2 | 1 | 1 | x
AE17 | RST_2_2_0_n | RST_Sta2_Wedge2_Side0n | Output | 2 | 0 | 2 | x
AF18 | RST_2_2_1_n | RST_Sta2_Wedge2_Side1n | Output | 2 | 1 | 2 | x
AC16 | RST_2_3_0_n | RST_Sta2_Wedge3_Side0n | Output | 2 | 0 | 3 | x
AE18 | RST_2_3_1_n | RST_Sta2_Wedge3_Side1n | Output | 2 | 1 | 3 | x
C19 | RST_3_0_0_n | RST_Sta3_Wedge0_Side0n | Output | 3 | 0 | 0 | x
C21 | RST_3_0_1_n | RST_Sta3_Wedge0_Side1n | Output | 3 | 1 | 0 | x
E18 | RST_3_1_0_n | RST_Sta3_Wedge1_Side0n | Output | 3 | 0 | 1 | x
C22 | RST_3_1_1_n | RST_Sta3_Wedge1_Side1n | Output | 3 | 1 | 1 | x
B22 | RST_3_2_0_n | RST_Sta3_Wedge2_Side0n | Output | 3 | 0 | 2 | x
B23 | RST_3_2_1_n | RST_Sta3_Wedge2_Side1n | Output | 3 | 1 | 2 | x
G17 | RST_3_3_0_n | RST_Sta3_Wedge3_Side0n | Output | 3 | 0 | 3 | x
E20 | RST_3_3_1_n | RST_Sta3_Wedge3_Side1n | Output | 3 | 1 | 3 | x
AE24 | RST_0_0_0_p | RST_Sta0_Wedge0_Side0p | Output | 0 | 0 | 0 | x
AA19 | RST_0_0_1_p | RST_Sta0_Wedge0_Side1p | Output | 0 | 1 | 0 | x
AE23 | RST_0_1_0_p | RST_Sta0_Wedge1_Side0p | Output | 0 | 0 | 1 | x
AC21 | RST_0_1_1_p | RST_Sta0_Wedge1_Side1p | Output | 0 | 1 | 1 | x
Y18 | RST_0_2_0_p | RST_Sta0_Wedge2_Side0p | Output | 0 | 0 | 2 | x
AE22 | RST_0_2_1_p | RST_Sta0_Wedge2_Side1p | Output | 0 | 1 | 2 | x
AA18 | RST_0_3_0_p | RST_Sta0_Wedge3_Side0p | Output | 0 | 0 | 3 | x
AC20 | RST_0_3_1_p | RST_Sta0_Wedge3_Side1p | Output | 0 | 1 | 3 | x
B16 | RST_1_0_0_p | RST_Sta1_Wedge0_Side0p | Output | 1 | 0 | 0 | x
E15 | RST_1_0_1_p | RST_Sta1_Wedge0_Side1p | Output | 1 | 1 | 0 | x
A17 | RST_1_1_0_p | RST_Sta1_Wedge1_Side0p | Output | 1 | 0 | 1 | x
F15 | RST_1_1_1_p | RST_Sta1_Wedge1_Side1p | Output | 1 | 1 | 1 | x
B17 | RST_1_2_0_p | RST_Sta1_Wedge2_Side0p | Output | 1 | 0 | 2 | x
B18 | RST_1_2_1_p | RST_Sta1_Wedge2_Side1p | Output | 1 | 1 | 2 | x
A19 | RST_1_3_0_p | RST_Sta1_Wedge3_Side0p | Output | 1 | 0 | 3 | x
G16 | RST_1_3_1_p | RST_Sta1_Wedge3_Side1p | Output | 1 | 1 | 3 | x
AA16 | RST_2_0_0_p | RST_Sta2_Wedge0_Side0p | Output | 2 | 0 | 0 | x
AD20 | RST_2_0_1_p | RST_Sta2_Wedge0_Side1p | Output | 2 | 1 | 0 | x
Y16 | RST_2_1_0_p | RST_Sta2_Wedge1_Side0p | Output | 2 | 0 | 1 | x
AD19 | RST_2_1_1_p | RST_Sta2_Wedge1_Side1p | Output | 2 | 1 | 1 | x
AD17 | RST_2_2_0_p | RST_Sta2_Wedge2_Side0p | Output | 2 | 0 | 2 | x
AF19 | RST_2_2_1_p | RST_Sta2_Wedge2_Side1p | Output | 2 | 1 | 2 | x
AB16 | RST_2_3_0_p | RST_Sta2_Wedge3_Side0p | Output | 2 | 0 | 3 | x
AD18 | RST_2_3_1_p | RST_Sta2_Wedge3_Side1p | Output | 2 | 1 | 3 | x
D19 | RST_3_0_0_p | RST_Sta3_Wedge0_Side0p | Output | 3 | 0 | 0 | x
D20 | RST_3_0_1_p | RST_Sta3_Wedge0_Side1p | Output | 3 | 1 | 0 | x
D18 | RST_3_1_0_p | RST_Sta3_Wedge1_Side0p | Output | 3 | 0 | 1 | x
D21 | RST_3_1_1_p | RST_Sta3_Wedge1_Side1p | Output | 3 | 1 | 1 | x
A22 | RST_3_2_0_p | RST_Sta3_Wedge2_Side0p | Output | 3 | 0 | 2 | x
A23 | RST_3_2_1_p | RST_Sta3_Wedge2_Side1p | Output | 3 | 1 | 2 | x
F17 | RST_3_3_0_p | RST_Sta3_Wedge3_Side0p | Output | 3 | 0 | 3 | x
E21 | RST_3_3_1_p | RST_Sta3_Wedge3_Side1p | Output | 3 | 1 | 3 | x
F9 | SC_RX_DATA<0> | SC_RX_DATA[0] | Input |  |  |  | x
B6 | SC_RX_DATA<1> | SC_RX_DATA[1] | Input |  |  |  | x
C6 | SC_RX_DATA<2> | SC_RX_DATA[2] | Input |  |  |  | x
D8 | SC_RX_DATA<3> | SC_RX_DATA[3] | Input |  |  |  | x
E8 | SC_RX_DATA<4> | SC_RX_DATA[4] | Input |  |  |  | x
A5 | SC_RX_DATA<5> | SC_RX_DATA[5] | Input |  |  |  | x
B5 | SC_RX_DATA<6> | SC_RX_DATA[6] | Input |  |  |  | x
B7 | SC_RX_DATA<7> | SC_RX_DATA[7] | Input |  |  |  | x
C7 | SC_RX_DATA<8> | SC_RX_DATA[8] | Input |  |  |  | x
E12 | SC_RKMSB | SC_RKMSB | Input |  |  |  | x
D11 | SC_RKLSB | SC_RKLSB | Input |  |  |  | x
A6 | SC_TX_DATA<0> | SC_TX_DATA[0] | Output |  |  |  | x
A7 | SC_TX_DATA<1> | SC_TX_DATA[1] | Output |  |  |  | x
B9 | SC_TX_DATA<2> | SC_TX_DATA[2] | Output |  |  |  | x
C9 | SC_TX_DATA<3> | SC_TX_DATA[3] | Output |  |  |  | x
B8 | SC_TX_DATA<4> | SC_TX_DATA[4] | Output |  |  |  | x
C8 | SC_TX_DATA<5> | SC_TX_DATA[5] | Output |  |  |  | x
D10 | SC_TX_DATA<6> | SC_TX_DATA[6] | Output |  |  |  | x
E10 | SC_TX_DATA<7> | SC_TX_DATA[7] | Output |  |  |  | x
G10 | SC_TX_DATA<8> | SC_TX_DATA[8] | Output |  |  |  | x
F10 | SC_TX_DATA<9> | SC_TX_DATA[9] | Output |  |  |  | x
A8 | SC_TX_DATA<10> | SC_TX_DATA[10] | Output |  |  |  | x
A9 | SC_TX_DATA<11> | SC_TX_DATA[11] | Output |  |  |  | x
G11 | SC_TX_DATA<12> | SC_TX_DATA[12] | Output |  |  |  | x
F11 | SC_TX_DATA<13> | SC_TX_DATA[13] | Output |  |  |  | x
E11 | SC_ENABLE | SC_ENABLE | Output
C10 | SC_TKMSB | SC_TKMSB | Output |  |  |  | x
D12 | SC_TKLSB | SC_TKLSB | Output |  |  |  | x
G12 | SC_TX_FAULT | SC_FO_TX_Flt | Input |  |  |  | x
F12 | SC_FO_LOSS | SC_FO_LOSS | Input |  |  |  | x | Doubling ???
AB13 | RESET_FO_0 | FOTX_A_Resetn | Output |  |  |  | x
AB14 | FO_FAULT_0 | FOTX_A_Fltn | Input |  |  |  | x
AF14 | ENABLE_0_00L | Enable_A00L | Output |  |  |  | x
AF15 | ENABLE_0_00H | Enable_A00H | Output |  |  |  | x
AA14 | ENABLE_0_01L | Enable_A01L | Output |  |  |  | x
Y14 | ENABLE_0_01H | Enable_A01H | Output |  |  |  | x
AC13 | ENABLE_0_10L | Enable_A10L | Output |  |  |  | x
AC14 | ENABLE_0_10H | Enable_A10H | Output |  |  |  | x
AA13 | ENABLE_0_11L | Enable_A11L | Output |  |  |  | x
Y13 | ENABLE_0_11H | Enable_A11H | Output |  |  |  | x
AE12 | RESET_FO_1 | FOTX_B_Resetn | Output |  |  |  | x
AD12 | FO_FAULT_1 | FOTX_B_Fltn | Input |  |  |  | x
AE14 | ENABLE_1_00L | Enable_B00L | Output |  |  |  | x
AD14 | ENABLE_1_00H | Enable_B00H | Output |  |  |  | x
AC12 | ENABLE_1_01L | Enable_B01L | Output |  |  |  | x
AB12 | ENABLE_1_01H | Enable_B01H | Output |  |  |  | x
AE13 | ENABLE_1_10L | Enable_B10L | Output |  |  |  | x
AD13 | ENABLE_1_10H | Enable_B10H | Output |  |  |  | x
AE11 | ENABLE_1_11L | Enable_B11L | Output |  |  |  | x
AD11 | ENABLE_1_11H | Enable_B11H | Output |  |  |  | x
AE10 | RESET_FO_2 | FOTX_C_Resetn | Output |  |  |  | x
AD10 | FO_FAULT_2 | FOTX_C_Fltn | Input |  |  |  | x
AF7 | ENABLE_2_00L | Enable_C00L | Output |  |  |  | x
AE8 | ENABLE_2_00H | Enable_C00H | Output |  |  |  | x
AA11 | ENABLE_2_01L | Enable_C01L | Output |  |  |  | x
Y11 | ENABLE_2_01H | Enable_C01H | Output |  |  |  | x
AD8 | ENABLE_2_10L | Enable_C10L | Output |  |  |  | x
AC8 | ENABLE_2_10H | Enable_C10H | Output |  |  |  | x
AC11 | ENABLE_2_11L | Enable_C11L | Output |  |  |  | x
AB11 | ENABLE_2_11H | Enable_C11H | Output |  |  |  | x
AB8 | RESET_FO_3 | FOTX_D_Resetn | Output |  |  |  | x
AB9 | FO_FAULT_3 | FOTX_D_Fltn | Input |  |  |  | x
AF6 | ENABLE_3_00L | Enable_D00L | Output |  |  |  | x
AE7 | ENABLE_3_00H | Enable_D00H | Output |  |  |  | x
AF5 | ENABLE_3_01L | Enable_D01L | Output |  |  |  | x
AE6 | ENABLE_3_01H | Enable_D01H | Output |  |  |  | x
AA10 | ENABLE_3_10L | Enable_D10L | Output |  |  |  | x
Y10 | ENABLE_3_10H | Enable_D10H | Output |  |  |  | x
AD6 | ENABLE_3_11L | Enable_D11L | Output |  |  |  | x
AC6 | ENABLE_3_11H | Enable_D11H | Output |  |  |  | x
J7 | SC_OUT_0 | SC_IN_A | Output |  |  |  | x | main FPGA SC link
J6 | SC_IN_0 | SC_OUT_A | Input |  |  |  | x
J4 | SC_CE_0 | SC_ENA_A | Output |  |  |  | x
J5 | SC_OUT_1 | SC_IN_B | Output |  |  |  | x
G4 | SC_IN_1 | SC_OUT_B | Input |  |  |  | x
G5 | SC_CE_1 | SC_ENA_B | Output |  |  |  | x
K7 | SC_OUT_2 | SC_IN_C | Output |  |  |  | x
K6 | SC_IN_2 | SC_OUT_C | Input |  |  |  | x
D1 | SC_CE_2 | SC_ENA_C | Output |  |  |  | x
D2 | SC_OUT_3 | SC_IN_D | Output |  |  |  | x
H5 | SC_IN_3 | SC_OUT_D | Input |  |  |  | x
H6 | SC_CE_3 | SC_ENA_D | Output |  |  |  | x
P5 | FPGA_RST | Reset | Output |  |  |  | x
B11 | DATA_PULSER_0 | Din_Plsr_A | Output |  |  |  | x | Pulser signals
C11 | CLK_PULSER_0 | Sclk_Plsr_A | Output |  |  |  | x
G13 | CE_PULSER_0 | CS_DAC_Plsr_A | Output |  |  |  | x
F13 | ON_PULSER_0 | ON_OFF_Plsr_A | Output |  |  |  | x
A10 | DATA_PULSER_1 | Din_Plsr_B | Output |  |  |  | x
A11 | CLK_PULSER_1 | Sclk_Plsr_B | Output |  |  |  | x
B13 | CE_PULSER_1 | CS_DAC_Plsr_B | Output |  |  |  | x
C13 | ON_PULSER_1 | ON_OFF_Plsr_B | Output |  |  |  | x
B12 | DATA_PULSER_2 | Din_Plsr_C | Output |  |  |  | x
C12 | CLK_PULSER_2 | Sclk_Plsr_C | Output |  |  |  | x
D13 | CE_PULSER_2 | CS_DAC_Plsr_C | Output |  |  |  | x
E13 | ON_PULSER_2 | ON_OFF_Plsr_C | Output |  |  |  | x
A12 | DATA_PULSER_3 | Din_Plsr_D | Output |  |  |  | x
A13 | CLK_PULSER_3 | Sclk_Plsr_D | Output |  |  |  | x
F14 | CE_PULSER_3 | CS_DAC_Plsr_D | Output |  |  |  | x
G14 | ON_PULSER_3 | ON_OFF_Plsr_D | Output |  |  |  | x

## JTAG_FPGA
Pin | VHDL Name | Schematics Name | Dir | Sta | Side | Wedge | OK | Comments
13 | TX_CLK_n | CLK_TX_J_n | Input |  |  |  | x | Clocks | 1
15 | TX_CLK_p | CLK_TX_J_p | Input |  |  |  | x |  | 2
21 | RX_CLK_n | CLK_RSVR_J_n | Input |  |  |  | x |  | 3
20 | RX_CLK_p | CLK_RCVR_J_p | Input |  |  |  | x |  | 4
32 | SC_RX_DATA<0> | SC_RX_DATA[9] | Input |  |  |  | x | FO I/O | 5
29 | SC_RX_DATA<1> | SC_RX_DATA[10] | Input |  |  |  | x |  | 6
35 | SC_RX_DATA<2> | SC_RX_DATA[11] | Input |  |  |  | x |  | 7
33 | SC_RX_DATA<3> | SC_RX_DATA[12] | Input |  |  |  | x |  | 8
62 | SC_RX_DATA<4> | SC_RX_DATA[13] | Input |  |  |  | x |  | 9
80 | SC_RX_DATA<5> | SC_RX_DATA[14] | Input |  |  |  | x |  | 10
43 | SC_RX_DATA<6> | SC_RX_DATA[15] | Input |  |  |  | x |  | 11
98 | SC_RKMSB | SC_RKMSB | Input |  |  |  | x |  | 12
2 | SC_RKLSB | SC_RKLSB | Input |  |  |  | x |  | 13
63 | SC_TX_DATA<0> | SC_TX_DATA[14] | Output |  |  |  | x |  | 14
26 | SC_TX_DATA<1> | SC_TX_DATA[15] | Output |  |  |  | x |  | 15
30 | SC_TKMSB | SC_TKMSB | Output |  |  |  | x |  | 16
34 | SC_TKLSB | SC_TKLSB | Output |  |  |  | x |  | 17
57 | TDO_A | TDO_A | Output |  |  |  | x | FPGA A Jtag chain | 18
36 | TDI_A | TDI_A | Input |  |  |  | x |  | 19
41 | TMS_A | TMS_A | Output |  |  |  | x |  | 20
40 | TCK_A | TCK_A | Output |  |  |  | x |  | 21
82 | TRST_A | TRST_A | Output |  |  |  | x |  | 22
60 | TDO_B | TDO_B | Output |  |  |  | x | FPGA B Jtag chain | 23
93 | TDI_B | TDI_B | Input |  |  |  | x |  | 24
83 | TMS_B | TMS_B | Output |  |  |  | x |  | 25
95 | TCK_B | TCK_B | Output |  |  |  | x |  | 26
85 | TRST_B | TRST_B | Output |  |  |  | x |  | 27
61 | TDO_C | TDO_C | Output |  |  |  | x | FPGA C Jtag chain | 28
90 | TDI_C | TDI_C | Input |  |  |  | x |  | 29
42 | TMS_C | TMS_C | Output |  |  |  | x |  | 30
91 | TCK_C | TCK_C | Output |  |  |  | x |  | 31
86 | TRST_C | TRST_C | Output |  |  |  | x |  | 32
59 | TDO_D | TDO_D | Output |  |  |  | x | FPGA D Jtag chain | 33
84 | TDI_D | TDI_D | Input |  |  |  | x |  | 34
65 | TMS_D | TMS_D | Output |  |  |  | x |  | 35
81 | TCK_D | TCK_D | Output |  |  |  | x |  | 36
79 | TRST_D | TRST_D | Output |  |  |  | x |  | 37
58 | TDO_SC | TDO_SC | Output |  |  |  | x | SC FPGA Jtag chain | 38
92 | TDI_SC | TDI_SC | Input |  |  |  | x |  | 39
44 | TMS_SC | TMS_SC | Output |  |  |  | x |  | 40
94 | TCK_SC | TCK_SC | Output |  |  |  | x |  | 41
45 | TRST_SC | TRST_SC | Output |  |  |  | x |  | 42