## Sheet1
SPARTAN-3 Test Stand pinout for single chip readout
Connectors J5 + J7 connect to the "right" side of the board - the nominal chip-1 position for a 1-chip wedge assembly
FPHX Signal | FPGA Pin | B1 Connector Pin (40 pin header) | PCB HDI 3M Connector (J5) | PCB HDI 3M Connector (J7) | PCB HDI 3M Connector (J6) | PCB HDI 3M Connector (J8)
SC_OUT | N6 | 17 |  | 1 |  | 1
SC_OUT | M6 | 19 |  | 2 |  | 2
DATA_0 | H15 | 30 | 1 |  | 1
DATA_0 | H16 | 31 | 2 |  | 2
DATA_1 | E15 | 25 | 3 |  | 3
DATA_1 | E16 | 26 | 4 |  | 4
OUT_CLK | B16 | 18 | 5 |  | 5
OUT_CLK | C16 | 22 | 6 |  | 6
RESET | D11 | 10 | 7 |  | 7
RESET | E11 | 16 | 8 |  | 8
BCO | T7 | 13 | 9 |  | 9
BCO | R7 | 15 | 10 |  | 10
GND |  | 1 | 11